## Full 1
FCX020 | m |  | Llinda de fàbrica armada de peces en "U" ceràmiques cara vista.
Llinda de 13,5 cm d'espessor, de fàbrica armada de peces en "U" cara vista, color vermell, 28x13,5x5 cm, rebudes amb morter de ciment industrial, color gris, M-5, subministrat a granel, amb junts horitzontals i verticals de 10 mm d'espessor, junt renfonsada; amb reforç d'acer B 500 S (quantia 1,8 kg/m²) i massissat de morter; estintolament mitjançant puntals metàl·lics telescòpics i taulons de fusta.
Codi |  | Unitat |  | Descripció | Rendiment |  | Preu unitari | Import
1 |  |  |  | Materials
mt05bvk011a |  | U |  | Peça en "U" cara vista, color vermell, 28x13,5x5 cm, segons UNE-EN 771-1. | 4 |  | 1.86 | 7.44
mt08aaa010a |  | m³ |  | Aigua. | 0.011 |  | 1.5 | 0.02
mt09mif010cb |  | t |  | Morter industrial per a obra de paleta, de ciment, color gris, categoria M-5 (resistència a compressió 5 N/mm²), subministrat a granel, segons UNE-EN 998-2. | 0.062 |  | 50.2 | 3.11
mt07aco010g |  | kg |  | Acer en barres corrugades, UNE-EN 10080 B 500 S, subministrat en obra en barres sense elaborar, de varis diàmetres. | 1.8 |  | 1.22 | 2.2
mt50spa050m |  | m³ |  | Tauló de fusta de pi, dimensions 20x7,2 cm. | 0.003 |  | 439.2 | 1.32
mt50spa101 |  | kg |  | Claus d'acer. | 0.05 |  | 1.87 | 0.09
mt50spa081a |  | U |  | Puntal metàl·lic telescòpic, de fins a 3 m d'altura. | 0.013 |  | 19.25 | 0.25
[5 empty] | Subtotal materials: |  |  | 14.43
2 |  |  |  | Equip i maquinària
mq06mms010 |  | h |  | Mesclador continu amb sitja, per a morter industrial en sec, subministrat a granel. | 0.237 |  | 1.94 | 0.46
[5 empty] | Subtotal equip i maquinària: |  |  | 0.46
3 |  |  |  | Mà d'obra
mo021 |  | h |  | Oficial 1ª construcció en treballs de ram de paleta. | 0.505 |  | 28.42 | 14.35
mo114 |  | h |  | Peó ordinari construcció en treballs de ram de paleta. | 0.553 |  | 23.81 | 13.17
[5 empty] | Subtotal mà d'obra: |  |  | 27.52
4 |  |  |  | Costos directes complementaris
|  | % |  | Costos directes complementaris | 2 |  | 42.41 | 0.85
Cost de manteniment decennal: 1,30€ en els primers 10 anys. |  |  |  |  | Costos directes (1+2+3+4): |  |  | 43.26
Referència i títol de la norma | [5 empty] | Aplicabilitat(a) | Obligatorietat(b) | Sistema(c)
EN 771-1:2011+A1:2015 | [5 empty] | 1062020 | 1062020 | 2+/4
Especificaciones de piezas para fábrica de albañilería. Parte 1: Piezas de arcilla cocida.
EN 998-2:2016 | [5 empty] | 1182020 | 1182020 | 2+/4
Especificaciones de los morteros para albañilería. Parte 2: Morteros para albañilería
(a) Data d'aplicabilitat de la norma harmonitzada
(b) Data en què finalitza el període de coexistència
(c) Sistema d'avaluació i verificació de la constància de les prestacions