## Full 1
FDC010 | U | Tancament metàl·lic.
Tanca enrotllable de lamel·les de xapa d'acer galvanitzat, panell cec, 300x220 cm, acabat sendzimir, obertura manual. Inclús pany central amb clau de seguretat.
Codi |  | Unitat | Descripció | Rendiment | Preu unitari | Import
1 |  |  | Materials
mt26cec010a |  | m² | Tancament metàl·lic enrotllable de lamel·les de xapa d'acer galvanitzat, panell cec, de 0,6 mm d'espessor, acabat sendzimir. Inclús calaix recollidor, eixos, guies, motlles i accessoris. Segons UNE-EN 13241-1. | 7.59 | 45.12 | 342.46
mt26eem020 |  | U | Pany de seguretat al terra per tancament enrotllable. | 1 | 149.25 | 149.25
|  |  |  | Subtotal materials: |  | 491.71
2 |  |  | Mà d'obra
mo020 |  | h | Oficial 1ª construcció. | 3.165 | 28.42 | 89.95
mo113 |  | h | Peó ordinari construcció. | 3.165 | 23.81 | 75.36
mo018 |  | h | Oficial 1ª serraller. | 3.165 | 28.86 | 91.34
mo059 |  | h | Ajudant serraller. | 3.165 | 25.36 | 80.26
|  |  |  | Subtotal mà d'obra: |  | 336.91
3 |  |  | Costos directes complementaris
|  | % | Costos directes complementaris | 2 | 828.62 | 16.57
Cost de manteniment decennal: 185,94€ en els primers 10 anys. |  |  |  | Costos directes (1+2+3): |  | 845.19