## Full 1
FDD030 | U | Barana modular per a balcons lineals de façana.
Barana modular d'acer laminat en calent, de 110 cm d'altura i 100 cm de longitud, amb acabat en color gris acer amb textura fèrria.
Codi |  | Unitat | Descripció | Rendiment | Preu unitari | Import
1 |  |  | Materials
mt26aae011b |  | m | Barana d'acer laminat en calent, de 110 cm d'altura, acabat en color gris acer, amb textura fèrria, incorporant reixa trenada, bastidor format per muntants verticals ocults de platina de 40x6 mm, acabat superior i inferior de malla amb platina de 35x6 mm i passamans de 50 mm de diàmetre, inclús complements i accessoris de muntatge. | 1 | 184.3 | 184.3
|  |  |  | Subtotal materials: |  | 184.3
2 |  |  | Mà d'obra
mo011 |  | h | Oficial 1ª muntador. | 0.48 | 29.34 | 14.08
mo080 |  | h | Ajudant muntador. | 0.48 | 25.28 | 12.13
|  |  |  | Subtotal mà d'obra: |  | 26.21
3 |  |  | Costos directes complementaris
|  | % | Costos directes complementaris | 2 | 210.51 | 4.21
Cost de manteniment decennal: 53,68€ en els primers 10 anys. |  |  |  | Costos directes (1+2+3): |  | 214.72