## Full 1
FDD130 | m |  | Passamans d'acer.
Passamans recte metàl·lic, format per tub buit d'acer galvanitzat, de 40 mm de diàmetre, amb suports metàl·lics fixats al parament mitjançant ancoratge mecànic amb tacs de niló i cargols d'acer galvanitzat.
Codi |  | Unitat |  | Descripció | Rendiment | Preu unitari | Import
1 |  |  |  | Materials
mt26aaa033a |  | U |  | Ancoratge mecànic amb tac de niló i cargol d'acer galvanitzat, de cap aixamfranat. | 2 | 0.29 | 0.58
mt26dpa020a |  | m |  | Passamans recte metàl·lic, format per tub buit d'acer galvanitzat, de 40 mm de diàmetre, amb suports i embellidors del mateix material per a la seva fixació al parament. | 1 | 21.4 | 21.4
[5 empty] | Subtotal materials: |  | 21.98
2 |  |  |  | Mà d'obra
mo018 |  | h |  | Oficial 1ª serraller. | 0.24 | 28.86 | 6.93
mo059 |  | h |  | Ajudant serraller. | 0.24 | 25.36 | 6.09
[5 empty] | Subtotal mà d'obra: |  | 13.02
3 |  |  |  | Costos directes complementaris
|  | % |  | Costos directes complementaris | 2 | 35 | 0.7
Cost de manteniment decennal: 1,79€ en els primers 10 anys. |  |  |  |  | Costos directes (1+2+3): |  | 35.7