## Full 1
FDD140 | m |  | Passamans d'alumini.
Passamans recte d'alumini anoditzat color natural, de 60x40 mm de secció, amb suports d'alumini fixats al parament mitjançant ancoratge mecànic amb tacs de niló i cargols d'acer galvanitzat.
Codi |  | Unitat |  | Descripció | Rendiment | Preu unitari | Import
1 |  |  |  | Materials
mt26aaa033a |  | U |  | Ancoratge mecànic amb tac de niló i cargol d'acer galvanitzat, de cap aixamfranat. | 2 | 0.29 | 0.58
mt25dpa010a |  | m |  | Passamans recte d'alumini anoditzat color natural, de 60x40 mm de secció, amb suports d'alumini per a la seva fixació al parament i tapes d'acabat d'alumini. | 1 | 21.44 | 21.44
[5 empty] | Subtotal materials: |  | 22.02
2 |  |  |  | Mà d'obra
mo011 |  | h |  | Oficial 1ª muntador. | 0.24 | 29.34 | 7.04
mo080 |  | h |  | Ajudant muntador. | 0.24 | 25.28 | 6.07
[5 empty] | Subtotal mà d'obra: |  | 13.11
3 |  |  |  | Costos directes complementaris
|  | % |  | Costos directes complementaris | 2 | 35.13 | 0.7
Cost de manteniment decennal: 1,79€ en els primers 10 anys. |  |  |  |  | Costos directes (1+2+3): |  | 35.83