## Full 1
FDD160 | m |  | Passamans d'acer inoxidable.
Passamans recte format per tub buit d'acer inoxidable AISI 304, acabat polit brillant, de 30 mm de diàmetre, amb suports del mateix material fixats al parament mitjançant ancoratge mecànic amb tacs de niló i cargols d'acer galvanitzat.
Codi |  | Unitat |  | Descripció | Rendiment | Preu unitari | Import
1 |  |  |  | Materials
mt26aaa033a |  | U |  | Ancoratge mecànic amb tac de niló i cargol d'acer galvanitzat, de cap aixamfranat. | 2 | 0.29 | 0.58
mt26dpa030a |  | m |  | Passamans recte format per tub buit d'acer inoxidable AISI 304, acabat polit brillant, de 30 mm de diàmetre, amb suports i embellidors del mateix material per a la seva fixació al parament. | 1 | 40.4 | 40.4
[5 empty] | Subtotal materials: |  | 40.98
2 |  |  |  | Mà d'obra
mo018 |  | h |  | Oficial 1ª serraller. | 0.24 | 28.86 | 6.93
mo059 |  | h |  | Ajudant serraller. | 0.24 | 25.36 | 6.09
[5 empty] | Subtotal mà d'obra: |  | 13.02
3 |  |  |  | Costos directes complementaris
|  | % |  | Costos directes complementaris | 2 | 54 | 1.08
Cost de manteniment decennal: 2,75€ en els primers 10 anys. |  |  |  |  | Costos directes (1+2+3): |  | 55.08