## Full 1
FDD250 | m |  | Barana de buit, d'acer.
Barana metàl·lica de tub buit d'acer laminat en fred de 90 cm d'altura, amb bastidor senzill i muntants i barrots verticals, per a buit poligonal de forjat, fixat mitjançant ancoratge mecànic d'expansió.
Codi |  | Unitat |  | Descripció | Rendiment | Preu unitari | Import
1 |  |  |  | Materials
mt26aaa023a |  | U |  | Ancoratge mecànic amb tac d'expansió d'acer galvanitzat, femella i volandera. | 2 | 1.47 | 2.94
mt26dbe010j |  | m |  | Barana metàl·lica de tub buit d'acer laminat en fred de 90 cm d'altura, amb bastidor senzill format per sola superior de 100x40x2 mm, que fa de passamans, i sola inferior de 80x40x2 mm; muntants verticals de 80x40x2 mm disposats cada 120 cm i barrots verticals de de 20x20x1 mm mm, col·locats cada 12 cm i soldats entre sí, per a buit poligonal de forjat. | 1 | 90.93 | 90.93
[5 empty] | Subtotal materials: |  | 93.87
2 |  |  |  | Equip i maquinària
mq08sol020 |  | h |  | Equip i elements auxiliars per soldadura elèctrica. | 0.1 | 3.42 | 0.34
[5 empty] | Subtotal equip i maquinària: |  | 0.34
3 |  |  |  | Mà d'obra
mo018 |  | h |  | Oficial 1ª serraller. | 0.647 | 28.86 | 18.67
mo059 |  | h |  | Ajudant serraller. | 0.408 | 25.36 | 10.35
[5 empty] | Subtotal mà d'obra: |  | 29.02
4 |  |  |  | Costos directes complementaris
|  | % |  | Costos directes complementaris | 2 | 123.23 | 2.46
Cost de manteniment decennal: 6,28€ en els primers 10 anys. |  |  |  |  | Costos directes (1+2+3+4): |  | 125.69