## Full 1
FDD270 | m |  | Barana de buit, de fusta.
Barana de fusta de pi país envernissada, de 90 cm d'altura, per a buit poligonal de forjat, fixat mitjançant ancoratge mecànic amb tacs de niló i cargols d'acer.
Codi |  | Unitat |  | Descripció | Rendiment | Preu unitari | Import
1 |  |  |  | Materials
mt26aaa033a |  | U |  | Ancoratge mecànic amb tac de niló i cargol d'acer galvanitzat, de cap aixamfranat. | 2 | 0.29 | 0.58
mt22dbe010aj |  | m |  | Barana de fusta de pi país envernissada, de 90 cm d'altura amb passamans superior i sòcol inferior de 65x70 mm de diàmetre, balustres tornejats de 5 cm emboetats cada 12 cm, per a buit poligonal de forjat. | 1 | 159.84 | 159.84
[5 empty] | Subtotal materials: |  | 160.42
2 |  |  |  | Mà d'obra
mo017 |  | h |  | Oficial 1ª fuster. | 0.839 | 28.92 | 24.26
mo058 |  | h |  | Ajudant fuster. | 0.599 | 25.48 | 15.26
[5 empty] | Subtotal mà d'obra: |  | 39.52
3 |  |  |  | Costos directes complementaris
|  | % |  | Costos directes complementaris | 2 | 199.94 | 4
Cost de manteniment decennal: 10,20€ en els primers 10 anys. |  |  |  |  | Costos directes (1+2+3): |  | 203.94