## Full 1
FDS010 | m² | Mampara divisòria de balcó.
Mampara divisòria de balcó, formada per placa laminada compacta d'alta pressió (HPL), de 1400x600x6 mm, acabat mat, color a escollir, i fixada amb pinces de subjecció.
Codi |  |  | Unitat | Descripció | Rendiment | Preu unitari | Import
1 |  |  |  | Materials
mt12prg010khaa |  |  | m² | Placa laminada compacta d'alta pressió (HPL), de 1400x600x6 mm, acabat mat, color a escollir, Euroclasse B-s2, d0 de reacció al foc, segons UNE-EN 13501-1, a base de resines termoenduribles que no contenen urea-formaldehid, reforçada de forma homogènia amb fibres de fusta certificada FSC o PEFC, amb superfície decorativa no melamínica i propietats antigrafiti durant tota la seva vida útil, tipus EDF segons UNE-EN 438-2, amb resistència als rajos ultraviolat no inferior a 4-5 en contrastar amb l'escala de grisos d'UNE-EN 20105-A-02. | 1 | 50 | 50
mt12prg100 |  |  | U | Pinça de subjecció d'acer inoxidable AISI 316, amb cargols, per a la fixació de plaques laminades compactes d'alta pressió (HPL) en mampara divisòria de balcó. | 4 | 5 | 20
[5 empty] | Subtotal materials: |  | 70
2 |  |  |  | Mà d'obra
mo011 |  |  | h | Oficial 1ª muntador. | 0.36 | 29.34 | 10.56
mo080 |  |  | h | Ajudant muntador. | 0.36 | 25.28 | 9.1
[5 empty] | Subtotal mà d'obra: |  | 19.66
3 |  |  |  | Costos directes complementaris
|  |  | % | Costos directes complementaris | 2 | 89.66 | 1.79
Cost de manteniment decennal: 4,57€ en els primers 10 anys. |  |  |  |  | Costos directes (1+2+3): |  | 91.45