## Full 1
FJG010 | m² |  | Instal·lació de reg i evacuació d'enjardinament vertical amb cultiu hidropònic en geoproductes.
Instal·lació de reg i evacuació d'enjardinament vertical amb cultiu hidropònic en geoproductes, per a interior, amb una superfície de fins a 5 m²; amb sistema compost dels següents elements: INSTAL·LACIÓ DE REG: canonada de forniment i distribució, realitzada amb tub de polietilè, de 25 mm de diàmetre exterior; canonada de reg per degoteig, realitzada amb tub de polietilè, color negre, de 16 mm de diàmetre exterior, amb degoters autocompensables i autonetejables integrats, situats cada 30 cm; FERTILITZACIÓ: equip d'injecció d'adob, amb electrovàlvules, vàlvula antiretorn i regulació de la pressió diferencial, connexionat a dipòsit de solució hidropònica; INSTAL·LACIÓ D'EVACUACIÓ D'AIGÜES: canonada d'evacuació realitzada amb tub de PVC, connexionat a la xarxa de sanejament. El preu no inclou la comprovació i el manteniment de les instal·lacions, les bombes, el sistema centralitzat de control ni el canaló per a recollida d'aigües.
Codi |  | Unitat |  | Descripció | Rendiment | Preu unitari | Import
1 |  |  |  | Materials
mt48rsg010ca |  | m² |  | Sistema per a reg amb fertilització i evacuació d'aigües amb abocament a la xarxa de sanejament, format per tub de polietilè, de 25 mm de diàmetre exterior; tub de polietilè, color negre, de 16 mm de diàmetre exterior, amb degoters autocompensables i autonetejables integrats, situats cada 30 cm; tub de PVC; equip d'injecció d'adob i dipòsit de solució hidropònica; vàlvules limitadores de pressió, aixetes de pas, filtre i electrovàlvules, per a una superfície enjardinada de fins a 5 m². | 1 | 197.4 | 197.4
[5 empty] | Subtotal materials: |  | 197.4
2 |  |  |  | Mà d'obra
mo008 |  | h |  | Oficial 1ª lampista. | 5.91 | 29.34 | 173.4
mo107 |  | h |  | Ajudant lampista. | 11.749 | 25.25 | 296.66
[5 empty] | Subtotal mà d'obra: |  | 470.06
3 |  |  |  | Costos directes complementaris
|  | % |  | Costos directes complementaris | 2 | 667.46 | 13.35
Cost de manteniment decennal: 204,92€ en els primers 10 anys. |  |  |  |  | Costos directes (1+2+3): |  | 680.81