## Full 1
FJG031 | U |  | Automatització de reg d'enjardinament vertical amb cultiu semihidropònic en geoproductes, sistema "VERDTICAL".
Automatització de reg d'enjardinament vertical amb cultiu semihidropònic en geoproductes, per a exterior, amb una superfície d'entre 150 i 250 m², amb sistema Loxone amb protocol de seguretat SSL i comunicació via cable per a control remot, allotjat en local tècnic d'instal·lacions; compost dels següents elements: unitat de control Loxone "VERDTICAL", per a connexió de fins a 12 sensors i muntatge sobre carril DIN; sensor de temperatura ambient, sensor d'humitat, sensor de pressió, sensor de cabal i sensor de conductivitat elèctrica amb cable de connexió; estació meteorològica, elements de control de la fertilització i monitoratge de la qualitat de l'aigua. El preu no inclou la comprovació i el manteniment de les instal·lacions.
Codi |  | Unitat |  | Descripció | Rendiment | Preu unitari | Import
1 |  |  |  | Materials
mt48rsv011k |  | m² |  | Sistema per a l'automatització de reg amb fertilització i evacuació d'aigües amb abocament a la xarxa de sanejament, Loxone "VERDTICAL", amb protocol de seguretat SSL i comunicació via cable per a control remot; compost dels següents elements: unitat de control Loxone "VERDTICAL", per a connexió de fins a 12 sensors i muntatge sobre carril DIN; sensor de temperatura ambient, sensor d'humitat, sensor de pressió, sensor de cabal i sensor de conductivitat elèctrica amb cable de connexió; estació meteorològica, elements de control de la fertilització i monitoratge de la qualitat de l'aigua, per a una superfície enjardinada d'entre 150 i 250 m², inclús programari per a control des de smartphone o tablet mitjançant l'App Verdtical. | 1 | 2892 | 2892
[5 empty] | Subtotal materials: |  | 2892
2 |  |  |  | Mà d'obra
mo003 |  | h |  | Oficial 1ª electricista. | 1.618 | 29.34 | 47.47
mo102 |  | h |  | Ajudant electricista. | 1.618 | 25.25 | 40.85
[5 empty] | Subtotal mà d'obra: |  | 88.32
3 |  |  |  | Costos directes complementaris
|  | % |  | Costos directes complementaris | 2 | 2980.32 | 59.61
Cost de manteniment decennal: 1.416,61€ en els primers 10 anys. |  |  |  |  | Costos directes (1+2+3): |  | 3039.93