## Full 1
FLG030 | m² |  | Façana lleugera de panell sandvitx de GRC.
Façana lleugera de panell sandvitx de GRC, de 120 mm de gruix total, 3,3 m d'amplada màxima i 12 m² de superfície màxima, format per un nucli de poliestirè expandit, de 10 kg/m³ de densitat mitjana i 100 mm d'espessor, recobert per dues làmines de GRC d'espessor exterior 10 mm i espessor interior 10 mm, textura llisa, color blanc, amb inclusió o delimitació de buits; fixació dels panells al forjat amb elements metàl·lics de connexió, fixats a la vegada amb cargols M12 d'acer zincat. Inclús emprimació, silicona neutra i cordó d'escuma de polietilè expandit de cel·les tancades per al segellat de junts.
Codi |  | Unitat |  | Descripció | Rendiment | Preu unitari | Import
1 |  |  |  | Materials
mt12pgg030ab |  | m² |  | Panell sandvitx de GRC, de 120 mm de gruix total, 3,3 m d'amplada màxima i 12 m² de superfície màxima, format per un nucli de poliestirè expandit, de 10 kg/m³ de densitat mitjana i 100 mm d'espessor, recobert per dues làmines de GRC d'espessor exterior 10 mm i espessor interior 10 mm, textura llisa, color blanc; amb un perfil d'acer zincat incorporat en la cara posterior, per a la fixació mecànica del panell als elements metàl·lics de connexió. | 1 | 164.43 | 164.43
mt12pgg100a |  | U |  | Repercussió, per m² de façana de panell de GRC, de peces especials i elements metàl·lics per a connexió entre panells i entre panells i elements estructurals, cargols M12, d'acer zincat, amb virolles, per a la fixació mecànica dels elements de connexió al panell i al forjat, emprimació, silicona neutra i cordó d'escuma de polietilè expandit de cel·les tancades per al segellat de junts. | 1 | 3 | 3
[5 empty] | Subtotal materials: |  | 167.43
2 |  |  |  | Equip i maquinària
mq07gte010c |  | h |  | Grua autopropulsada de braç telescòpic amb una capacitat d'elevació de 30 t i 27 m d'altura màxima de treball. | 0.03 | 75.04 | 2.25
[5 empty] | Subtotal equip i maquinària: |  | 2.25
3 |  |  |  | Mà d'obra
mo050 |  | h |  | Oficial 1ª muntador de panells prefabricats de formigó. | 0.3 | 29.34 | 8.8
mo097 |  | h |  | Ajudant muntador de panells prefabricats de formigó. | 0.3 | 25.28 | 7.58
[5 empty] | Subtotal mà d'obra: |  | 16.38
4 |  |  |  | Costos directes complementaris
|  | % |  | Costos directes complementaris | 2 | 186.06 | 3.72
Cost de manteniment decennal: 13,28€ en els primers 10 anys. |  |  |  |  | Costos directes (1+2+3+4): |  | 189.78