## Full 1
FLO021 | m | Punt singular per a façana de plaques de policarbonat cel·lular.
Coronació per a façana de plaques de policarbonat cel·lular, amb xapa plegada d'acer galvanitzat, de 0,8 mm d'espessor, 30 cm de desenvolupament i 4 plecs, amb reblons per a la unió de les xapes entre si. Inclús accessoris de fixació de les peces i segellador adhesiu monocomponent, per al segellat dels junts entre xapes.
Codi |  |  | Unitat | Descripció | Rendiment | Preu unitari | Import
1 |  |  |  | Materials
mt12www020dedd |  |  | m | Xapa plegada d'acer galvanitzat, de 0,8 mm d'espessor, 30 cm de desenvolupament i 4 plecs, amb reblons per a la unió de les xapes entre si. | 1 | 5.7 | 5.7
mt13ccg030d |  |  | U | Cargol autoroscant de 6,5x130 mm d'acer galvanitzat, amb volandera. | 6 | 0.35 | 2.1
mt22www010d |  |  | U | Cartutx de 290 ml de segellador adhesiu monocomponent, neutre, superelàstic, a base de polímer MS, color transparent, amb resistència a la intempèrie i als raigs UV i elongació fins a ruptura 750%. | 0.1 | 5.29 | 0.53
[5 empty] | Subtotal materials: |  | 8.33
2 |  |  |  | Mà d'obra
mo051 |  |  | h | Oficial 1ª muntador de tancaments industrials. | 0.3 | 29.34 | 8.8
mo098 |  |  | h | Ajudant muntador de tancaments industrials. | 0.15 | 25.28 | 3.79
[5 empty] | Subtotal mà d'obra: |  | 12.59
3 |  |  |  | Costos directes complementaris
|  |  | % | Costos directes complementaris | 2 | 20.92 | 0.42
Cost de manteniment decennal: 3,41€ en els primers 10 anys. |  |  |  |  | Costos directes (1+2+3): |  | 21.34