## Full 1
FMC010 | m² |  | Mur cortina d'alumini.
Mur cortina d'alumini realitzat mitjançant el sistema de tapetes; tancament compost d'un 60% de superfície opaca (ampits sense envidriament exterior, cantells de forjat i falsos sostres) i un 40% de superfície transparent (32% fixa amb lluna sense temperar per l'exterior i 8% de finestres amb doble envidriament).
Codi |  | Unitat |  | Descripció | Rendiment | Preu unitari | Import
1 |  |  |  | Materials
mt25mco010a |  | m² |  | Estructura mur cortina, sistema de tapetes cargolades i acabament exterior embellidor de tapajuntes clipat. | 1 | 160.5 | 160.5
mt25mco020 |  | m² |  | Panell de xapa d'alumini, format per dues làmines d'alumini de 1,5 mm d'espessor, lacades a una cara i ànima de material aïllant de 30 mm d'espessor. | 0.6 | 138.73 | 83.24
mt25mco030a |  | m² |  | Doble envidriament sobre mur cortina, lluna sense temperar per l'exterior. | 0.32 | 92.21 | 29.51
mt25mco040a |  | m² |  | Finestra d'obertura sobre mur cortina, sistema de tapetes cargolades i acabament exterior embellidor de tapajuntes clipat. | 0.08 | 235.34 | 18.83
mt25mco050 |  | m² |  | Repercussió d'acabaments i ancoratges varis. | 1 | 25 | 25
[5 empty] | Subtotal materials: |  | 317.08
2 |  |  |  | Mà d'obra
mo018 |  | h |  | Oficial 1ª serraller. | 0.575 | 28.86 | 16.59
mo059 |  | h |  | Ajudant serraller. | 0.575 | 25.36 | 14.58
mo049 |  | h |  | Oficial 1ª muntador de mur cortina. | 1.678 | 29.34 | 49.23
mo096 |  | h |  | Ajudant muntador de mur cortina. | 2.398 | 25.28 | 60.62
[5 empty] | Subtotal mà d'obra: |  | 141.02
3 |  |  |  | Costos directes complementaris
|  | % |  | Costos directes complementaris | 2 | 458.1 | 9.16
Cost de manteniment decennal: 84,11€ en els primers 10 anys. |  |  |  |  | Costos directes (1+2+3): |  | 467.26