## Full 1
FMR010 | m |  | Acabat superior de la trobada entre forjat i mur cortina.
Acabat superior de la trobada entre forjat i mur cortina, format per motllura de xapa plegada d'acer galvanitzat de 1,5 mm de gruix i 200 mm de desenvolupament, amb tancament d'estanquitat de làmina de cautxú sintètic EPDM de 2 mm de gruix.
Codi |  | Unitat |  | Descripció |  | Rendiment |  | Preu unitari | Import
1 |  |  |  | Materials
mt15dra025 |  | kg |  | Adhesiu de neoprè, per a la unió de les membranes d'EPDM al suport. |  | 1.1 |  | 12.51 | 13.76
mt15dra020c |  | m² |  | Làmina de cautxú EPDM, tipus II, UNE-EN 13956, espessor 2 mm, massa nominal 2,28 kg/m². |  | 0.5 |  | 28.15 | 14.08
mt25mco100a |  | m |  | Xapa plegada d'acer galvanitzat, de 1,5 mm d'espessor i 200 mm de desenvolupament. |  | 1.05 |  | 3 | 3.15
[6 empty] | Subtotal materials: |  |  | 30.99
2 |  |  |  | Mà d'obra
mo049 |  | h |  | Oficial 1ª muntador de mur cortina. |  | 0.719 |  | 29.34 | 21.1
mo096 |  | h |  | Ajudant muntador de mur cortina. |  | 0.719 |  | 25.28 | 18.18
[6 empty] | Subtotal mà d'obra: |  |  | 39.28
3 |  |  |  | Costos directes complementaris
|  | % |  | Costos directes complementaris |  | 2 |  | 70.27 | 1.41
Cost de manteniment decennal: 1,43€ en els primers 10 anys. | [5 empty] | Costos directes (1+2+3): |  |  | 71.68
Referència i títol de la norma |  |  |  |  | Aplicabilitat(a) |  | Obligatorietat(b) |  | Sistema(c)
EN 13956:2012 |  |  |  |  | 1102010 |  | 1102010 |  | 1/2+/3/4
Láminas flexibles para impermeabilización. Láminas plásticas y de caucho para impermeabilización de cubiertas. Definiciones y características.
(a) Data d'aplicabilitat de la norma harmonitzada
(b) Data en què finalitza el període de coexistència
(c) Sistema d'avaluació i verificació de la constància de les prestacions