## Full 1
FMY010 | m² | Sistema "CORTIZO" de mur cortina d'alumini.
Mur cortina d'alumini realitzat mitjançant el sistema Façana ST 52, de "CORTIZO", amb estructura portant calculada per a una sobrecàrrega màxima deguda a l'acció del vent de 60 kg/m², composada per una retícula amb una separació entre muntants de 150 cm i una distància entre eixos del forjat o punts d'ancoratge de 300 cm, comprenent 3 divisions entre plantes. Muntants de secció 175x52 mm, anoditzat; travessers de 70,5x52 mm (Iy=23,46 cm4), anoditzat; perfil bastidor sense trencament de pont tèrmic, anoditzat; amb tancament compost de: un 40% de superfície opaca amb envidriament exterior, (ampits, cantells de forjat i falsos sostres), formada per panell de xapa d'alumini, de 9 mm de gruix total, acabat lacat color blanc, format per làmina d'alumini de 0,7 mm i ànima aïllant de poliestirè extrudit (densitat 35 kg/m³) i vidre trempat de control solar, de color, de 10 mm d'espessor, classificació de prestacions 1C1; un 60% de superfície transparent fixa realitzada amb doble envidriament trempat de control solar, conjunt format per vidre exterior trempat, de control solar, color blau de 6 mm, cambra d'aire deshidratada amb perfil separador d'alumini i doble segellat perimetral amb silicona, de 6 mm, i vidre interior Float incolor de 6 mm d'espessor; 18 mm de gruix total. Inclús accessoris de murs cortina pel sistema Fachada ST 52 "CORTIZO"; silicona neutra Elastosil 605 "SIKA" per al segellat de la zona opaca; ancoratges de fixació d'acer, compostos per placa unida al forjat i angular per a fixació de muntants a l'edifici; xapa d'alumini de 1,5 mm d'espessor per a la realització de les rematades de mur a obra.
Codi |  |  | Unitat | Descripció | Rendiment | Preu unitari | Import
1 |  |  |  | Materials
mt25mcc010p |  |  | m | Muntant d'alumini, "CORTIZO", de 175x52 mm (Ix= 1171,67 cm4), acabat anoditzat, inclús junt central d'estanquitat i juntes interiors de muntant, proveït de canal de desguàs i ventilació. | 0.667 | 77.79 | 51.89
mt25mcc020a |  |  | m | Travesser d'alumini, "CORTIZO", de 70,5x52 mm (Iy = 23,46 cm4), acabat anoditzat, inclús junt central d'estanquitat i juntes interiors de travesser, proveït de canal de desguàs i ventilació. | 1.333 | 38.29 | 51.04
mt25mcc030a |  |  | m | Perfil bastidor d'alumini, sistema Fachada ST 52, "CORTIZO", acabat anoditzat, inclús perfil anoditzat especial per l'enganxament del vidre i junt exterior del full. | 3.333 | 10.4 | 34.66
mt25mcc100a |  |  | U | Repercussió, per m², d'accessoris de murs cortina pel sistema Fachada ST 52 "CORTIZO", elements d'ancoratge i subjecció i rematades a obra. | 1 | 20.63 | 20.63
mt21veg040yaca |  |  | m² | Doble envidriament trempat de control solar, color blau, 6/6/6, conjunt format per vidre exterior trempat, de control solar, color blau de 6 mm, cambra d'aire deshidratada amb perfil separador d'alumini i doble segellat perimetral, de 6 mm, i vidre interior Float incolor de 6 mm d'espessor; 18 mm de gruix total. | 0.604 | 126.71 | 76.53
mt25mco045a |  |  | m² | Panell de xapa d'alumini, de 9 mm de gruix total, acabat lacat color blanc, format per làmina d'alumini de 0,7 mm i ànima aïllant de poliestirè extrudit (densitat 35 kg/m³). | 0.402 | 27.16 | 10.92
mt21vtt030f |  |  | m² | Vidre de silicat sodiocàlcic trempat de control solar, de color, de 10 mm d'espessor, classificació de prestacions 1C1, segons UNE-EN 12600. Segons UNE-EN 12150-1. | 0.402 | 81.1 | 32.6
mt21sik020a |  |  | U | Cartutx de silicona sintètica incolora Elastosil-605-S "SIKA", de 310 ml (rendiment aproximat en juntes d'estanquitat de 2 m per cartutx). | 1.05 | 2.67 | 2.8
mt21sik020b |  |  | U | Cartutx de silicona sintètica de color Elastosil-605-S "SIKA", de 310 ml (rendiment aproximat en juntes d'estanquitat de 2 m per cartutx). | 0.7 | 2.67 | 1.87
mt21sik030 |  |  | U | Repercussió per m² de segellador estructural bicomponent a base de silicona Elastosil SG-500 "SIKA". | 0.63 | 21 | 13.23
mt21vva021 |  |  | U | Material auxiliar per la col·locació de vidres. | 1 | 1.26 | 1.26
[5 empty] | Subtotal materials: |  | 297.43
2 |  |  |  | Mà d'obra
mo018 |  |  | h | Oficial 1ª serraller. | 0.839 | 28.86 | 24.21
mo059 |  |  | h | Ajudant serraller. | 1.319 | 25.36 | 33.45
mo049 |  |  | h | Oficial 1ª muntador de mur cortina. | 1.678 | 29.34 | 49.23
mo096 |  |  | h | Ajudant muntador de mur cortina. | 2.398 | 25.28 | 60.62
[5 empty] | Subtotal mà d'obra: |  | 167.51
3 |  |  |  | Costos directes complementaris
|  |  | % | Costos directes complementaris | 2 | 464.94 | 9.3
Cost de manteniment decennal: 85,36€ en els primers 10 anys. |  |  |  |  | Costos directes (1+2+3): |  | 474.24