## Full 1
FMY030 | m² | Sistema "STRUGAL" de mur cortina d'alumini.
Mur cortina d'alumini realitzat mitjançant el sistema S52NT, de tapetes tradicionals, de "STRUGAL", amb estructura portant calculada per a una sobrecàrrega màxima deguda a l'acció del vent de 60 kg/m², composada per una retícula amb una separació entre muntants de 150 cm i una distància entre eixos del forjat o punts d'ancoratge de 300 cm, comprenent 3 divisions entre plantes. Muntants de secció 170x52 mm, anoditzat color plata; travessers de 55x52 mm (Iy=31,14 cm4), anoditzat color plata; perfil per l'ancoratge del vidre, anoditzat color plata; tapa embellidora d'alumini en posició vertical i horitzontal, en acabat del perfil d'ancoratge del vidre, per al seu ús amb el sistema S52NT,"STRUGAL" acabat lacat estàndard; amb tancament compost de: un 40% de superfície opaca sense envidriament exterior, (ampits, cantells de forjat i falsos sostres), formada per panell de xapa d'alumini, de 9 mm de gruix total, acabat lacat color blanc, format per làmina d'alumini de 0,7 mm i ànima aïllant de poliestirè extrudit (densitat 35 kg/m³); un 60% de superfície transparent fixa realitzada amb doble envidriament trempat de control solar, conjunt format per vidre exterior trempat, de control solar, color blau de 6 mm, cambra d'aire deshidratada amb perfil separador d'alumini i doble segellat perimetral amb silicona, de 6 mm, i vidre interior Float incolor de 6 mm d'espessor; 18 mm de gruix total. Inclús kit d'accessoris per a mur cortina; silicona neutra Elastosil 605 "SIKA" per al segellat de la zona opaca; ancoratges de fixació d'acer, compostos per placa unida al forjat i angular per a fixació de muntants a l'edifici; xapa d'alumini de 1,5 mm d'espessor per a la realització de les rematades de mur a obra.
Codi |  |  | Unitat | Descripció | Rendiment | Preu unitari | Import
1 |  |  |  | Materials
mt25mcs010w |  |  | m | Muntant d'alumini, "STRUGAL", de 170x52 mm (Ix= 536,23 cm4), acabat anoditzat color plata, inclús junt central d'estanquitat i juntes interiors de travesser, proveït de canal de desguàs i ventilació. | 0.667 | 44.87 | 29.93
mt25mcs020c |  |  | m | Travesser d'alumini, "STRUGAL", de 55x52 mm (Iy = 31,14 cm4), acabat anoditzat color plata, inclús junt central d'estanquitat i juntes interiors de travesser, proveït de canal de desguàs i ventilació. | 1.333 | 29.32 | 39.08
mt25mcs030g |  |  | m | Perfil pressor d'alumini, per al seu ús amb el sistema S52NT,"STRUGAL", inclús juntes del vidre. | 2 | 4.4 | 8.8
mt25mcs060a |  |  | m | Tapa embellidora d'alumini en posició vertical i horitzontal, en acabat del perfil d'ancoratge del vidre, per al seu ús amb el sistema S52NT,"STRUGAL" acabat lacat estàndard. | 2 | 15.64 | 31.28
mt25mcs100b |  |  | U | Kit d'accessoris per a perfil muntant de murs cortina del sistema S52NT "STRUGAL". | 0.667 | 10.95 | 7.3
mt25mcs110b |  |  | U | Kit d'accessoris per a perfil travesser de murs cortina del sistema S52NT "STRUGAL". | 1.333 | 12.74 | 16.98
mt21veg040yaca |  |  | m² | Doble envidriament trempat de control solar, color blau, 6/6/6, conjunt format per vidre exterior trempat, de control solar, color blau de 6 mm, cambra d'aire deshidratada amb perfil separador d'alumini i doble segellat perimetral, de 6 mm, i vidre interior Float incolor de 6 mm d'espessor; 18 mm de gruix total. | 0.604 | 126.71 | 76.53
mt25mco045a |  |  | m² | Panell de xapa d'alumini, de 9 mm de gruix total, acabat lacat color blanc, format per làmina d'alumini de 0,7 mm i ànima aïllant de poliestirè extrudit (densitat 35 kg/m³). | 0.402 | 27.16 | 10.92
mt21sik020b |  |  | U | Cartutx de silicona sintètica de color Elastosil-605-S "SIKA", de 310 ml (rendiment aproximat en juntes d'estanquitat de 2 m per cartutx). | 0.7 | 2.67 | 1.87
mt21vva021 |  |  | U | Material auxiliar per la col·locació de vidres. | 1 | 1.26 | 1.26
[5 empty] | Subtotal materials: |  | 223.95
2 |  |  |  | Mà d'obra
mo018 |  |  | h | Oficial 1ª serraller. | 0.659 | 28.86 | 19.02
mo059 |  |  | h | Ajudant serraller. | 0.899 | 25.36 | 22.8
mo049 |  |  | h | Oficial 1ª muntador de mur cortina. | 1.439 | 29.34 | 42.22
mo096 |  |  | h | Ajudant muntador de mur cortina. | 2.158 | 25.28 | 54.55
[5 empty] | Subtotal mà d'obra: |  | 138.59
3 |  |  |  | Costos directes complementaris
|  |  | % | Costos directes complementaris | 2 | 362.54 | 7.25
Cost de manteniment decennal: 66,56€ en els primers 10 anys. |  |  |  |  | Costos directes (1+2+3): |  | 369.79