## Full 1
FMY040 | m² | Sistema "EXLABESA" de mur cortina d'alumini.
Mur cortina d'alumini realitzat mitjançant el sistema ECW 50 SSG, de "EXLABESA", amb estructura portant calculada per a una sobrecàrrega màxima deguda a l'acció del vent de 60 kg/m², composada per una retícula amb una separació entre muntants de 150 cm i una distància entre eixos del forjat o punts d'ancoratge de 300 cm, comprenent 3 divisions entre plantes. Muntants de secció 130x50 mm, anoditzat natural; travessers de 55x50 mm (Iy=19,04 cm4), anoditzat natural; perfil bastidor sense trencament de pont tèrmic, anoditzat natural; amb tancament compost de: un 40% de superfície opaca amb envidriament exterior, (ampits, cantells de forjat i falsos sostres), formada per panell de xapa d'alumini, de 9 mm de gruix total, acabat lacat color blanc, format per làmina d'alumini de 0,7 mm i ànima aïllant de poliestirè extrudit (densitat 35 kg/m³) i vidre trempat de control solar, de color, de 10 mm d'espessor, classificació de prestacions 1C1; un 60% de superfície transparent fixa realitzada amb doble envidriament trempat de control solar, conjunt format per vidre exterior trempat, de control solar, color blau de 6 mm, cambra d'aire deshidratada amb perfil separador d'alumini i doble segellat perimetral amb silicona, de 6 mm, i vidre interior Float incolor de 6 mm d'espessor; 18 mm de gruix total. Inclús accessoris de murs cortina pel sistema ECW 50 SSG "EXLABESA"; silicona neutra Elastosil 605 "SIKA" per al segellat de la zona opaca; ancoratges de fixació d'acer, compostos per placa unida al forjat i angular per a fixació de muntants a l'edifici; xapa d'alumini de 1,5 mm d'espessor per a la realització de les rematades de mur a obra.
Codi |  |  | Unitat | Descripció | Rendiment | Preu unitari | Import
1 |  |  |  | Materials
mt25mex010p |  |  | m | Muntant d'alumini, "EXLABESA", de 130x50 mm (Ix= 277,29 cm4), acabat anoditzat natural, proveït de canal de desguàs i ventilació, junt central d'estanquitat i juntes interiors de muntant. | 0.667 | 45.47 | 30.33
mt25mex020a |  |  | m | Travesser d'alumini, "EXLABESA", de 55x50 mm (Iy =19,04 cm4), acabat anoditzat natural, proveït de canal de desguàs i ventilació, junt central d'estanquitat i juntes interiors de travesser. | 1.333 | 33.94 | 45.24
mt25mex030a |  |  | m | Perfil bastidor d'alumini, sistema ECW 50 SSG, "EXLABESA", acabat anoditzat natural. | 6.667 | 6.03 | 40.2
mt25mex100a |  |  | U | Repercussió, per m², d'accessoris de murs cortina pel sistema ECW 50 SSG "EXLABESA", elements d'ancoratge i subjecció i rematades a obra. | 1 | 21.94 | 21.94
mt21veg040yaca |  |  | m² | Doble envidriament trempat de control solar, color blau, 6/6/6, conjunt format per vidre exterior trempat, de control solar, color blau de 6 mm, cambra d'aire deshidratada amb perfil separador d'alumini i doble segellat perimetral, de 6 mm, i vidre interior Float incolor de 6 mm d'espessor; 18 mm de gruix total. | 0.604 | 126.71 | 76.53
mt25mco045a |  |  | m² | Panell de xapa d'alumini, de 9 mm de gruix total, acabat lacat color blanc, format per làmina d'alumini de 0,7 mm i ànima aïllant de poliestirè extrudit (densitat 35 kg/m³). | 0.402 | 27.16 | 10.92
mt21vtt030f |  |  | m² | Vidre de silicat sodiocàlcic trempat de control solar, de color, de 10 mm d'espessor, classificació de prestacions 1C1, segons UNE-EN 12600. Segons UNE-EN 12150-1. | 0.402 | 81.1 | 32.6
mt21sik020a |  |  | U | Cartutx de silicona sintètica incolora Elastosil-605-S "SIKA", de 310 ml (rendiment aproximat en juntes d'estanquitat de 2 m per cartutx). | 1.05 | 2.67 | 2.8
mt21sik020b |  |  | U | Cartutx de silicona sintètica de color Elastosil-605-S "SIKA", de 310 ml (rendiment aproximat en juntes d'estanquitat de 2 m per cartutx). | 0.7 | 2.67 | 1.87
mt21sik030 |  |  | U | Repercussió per m² de segellador estructural bicomponent a base de silicona Elastosil SG-500 "SIKA". | 0.63 | 21 | 13.23
mt21vva021 |  |  | U | Material auxiliar per la col·locació de vidres. | 1 | 1.26 | 1.26
[5 empty] | Subtotal materials: |  | 276.92
2 |  |  |  | Mà d'obra
mo018 |  |  | h | Oficial 1ª serraller. | 0.839 | 28.86 | 24.21
mo059 |  |  | h | Ajudant serraller. | 1.319 | 25.36 | 33.45
mo049 |  |  | h | Oficial 1ª muntador de mur cortina. | 1.678 | 29.34 | 49.23
mo096 |  |  | h | Ajudant muntador de mur cortina. | 2.398 | 25.28 | 60.62
[5 empty] | Subtotal mà d'obra: |  | 167.51
3 |  |  |  | Costos directes complementaris
|  |  | % | Costos directes complementaris | 2 | 444.43 | 8.89
Cost de manteniment decennal: 81,60€ en els primers 10 anys. |  |  |  |  | Costos directes (1+2+3): |  | 453.32