## Full 1
FRC015 | m | Revestiment de front de forjat amb plaquetes ceràmiques cara vista.
Revestiment de front de forjat de 30 cm de cantell, amb carquinyolis ceràmics cara vista d'elaboració manual, 29x5x5 cm, 0,3/u. COL·LOCACIÓ: amb morter d'alta adherència i additiu hidròfug per a impermeabilització de morters o formigons.
Codi |  |  | Unitat | Descripció |  | Rendiment |  | Preu unitari |  | Import
1 |  |  |  | Materials
mt05bmq016c30 |  |  | U | Carquinyoli ceràmic cara vista d'elaboració manual, 29x5x5 cm, 0,30€/u. |  | 16.67 |  | 0.3 |  | 5
mt09moe020a |  |  | kg | Adhesiu cimentós millorat de lligants mixtos, C2 TE, per a la col·locació en capa gruixuda de peces ceràmiques en paraments verticals exteriors, segons UNE-EN 12004 |  | 1.05 |  | 0.53 |  | 0.56
mt08adt010 |  |  | kg | Additiu hidròfug per a impermeabilització de morters o formigons. |  | 0.075 |  | 1.2 |  | 0.09
[6 empty] | Subtotal materials: |  |  |  | 5.65
2 |  |  |  | Mà d'obra
mo021 |  |  | h | Oficial 1ª construcció en treballs de ram de paleta. |  | 0.3 |  | 28.42 |  | 8.53
mo114 |  |  | h | Peó ordinari construcció en treballs de ram de paleta. |  | 0.3 |  | 23.81 |  | 7.14
[6 empty] | Subtotal mà d'obra: |  |  |  | 15.67
3 |  |  |  | Costos directes complementaris
|  |  | % | Costos directes complementaris |  | 3 |  | 21.32 |  | 0.64
Cost de manteniment decennal: 1,54€ en els primers 10 anys. | [5 empty] | Costos directes (1+2+3): |  |  |  | 21.96
Referència i títol de la norma |  |  |  |  | Aplicabilitat(a) |  | Obligatorietat(b) |  | Sistema(c)
EN 771-1:2011+A1:2015 |  |  |  |  | 1062020 |  | 1062020 |  | 2+/4
Especificaciones de piezas para fábrica de albañilería. Parte 1: Piezas de arcilla cocida.
EN 12004:2007+A1:2012 |  |  |  |  | 142013 |  | 172013 |  | 3
Adhesivos para baldosas cerámicas. Requisitos, evaluación de la conformidad, clasificación y designación.
(a) Data d'aplicabilitat de la norma harmonitzada
(b) Data en què finalitza el període de coexistència
(c) Sistema d'avaluació i verificació de la constància de les prestacions