## Full 1
FRC018 | m |  | Revestiment de front de forjat amb plaquetes ceràmiques amb aïllament, per a revestir.
Revestiment de front de forjat de 25 cm de cantell, amb plaquetes ceràmiques amb aïllament de poliestirè expandit elastificat amb grafit incorporat a la cara interior, 80x24x6,5 cm, per revestir. COL·LOCACIÓ: amb morter de ciment industrial, color gris, M-5, subministrat a granel.
Codi |  | Unitat |  | Descripció | Rendiment |  |  | Preu unitari | Import
1 |  |  |  | Materials
mt02bcr035g |  | U |  | Plaqueta ceràmica amb aïllament de poliestirè expandit elastificat amb grafit incorporat a la cara interior, 80x24x6,5 cm, per revestir. | 1.23 |  |  | 9.11 | 11.21
mt09mif010cb |  | t |  | Morter industrial per a obra de paleta, de ciment, color gris, categoria M-5 (resistència a compressió 5 N/mm²), subministrat a granel, segons UNE-EN 998-2. | 0.002 |  |  | 50.2 | 0.1
mt08aaa010a |  | m³ |  | Aigua. | 0.004 |  |  | 1.5 | 0.01
[5 empty] | Subtotal materials: |  |  |  | 11.32
2 |  |  |  | Equip i maquinària
mq06mms010 |  | h |  | Mesclador continu amb sitja, per a morter industrial en sec, subministrat a granel. | 0.006 |  |  | 1.94 | 0.01
[5 empty] | Subtotal equip i maquinària: |  |  |  | 0.01
3 |  |  |  | Mà d'obra
mo114 |  | h |  | Peó ordinari construcció en treballs de ram de paleta. | 0.146 |  |  | 23.81 | 3.48
mo021 |  | h |  | Oficial 1ª construcció en treballs de ram de paleta. | 0.144 |  |  | 28.42 | 4.09
[5 empty] | Subtotal mà d'obra: |  |  |  | 7.57
4 |  |  |  | Costos directes complementaris
|  | % |  | Costos directes complementaris | 2 |  |  | 18.9 | 0.38
Cost de manteniment decennal: 1,35€ en els primers 10 anys. |  |  |  |  | Costos directes (1+2+3+4): |  |  |  | 19.28
Referència i títol de la norma | [5 empty] | Aplicabilitat(a) | Obligatorietat(b) |  | Sistema(c)
EN 998-2:2016 | [5 empty] | 1182020 | 1182020 |  | 2+/4
Especificaciones de los morteros para albañilería. Parte 2: Morteros para albañilería
(a) Data d'aplicabilitat de la norma harmonitzada
(b) Data en què finalitza el període de coexistència
(c) Sistema d'avaluació i verificació de la constància de les prestacions