## Full 1
FRH020 | m |  | Revestiment de front de forjat amb plaquetes de formigó cel·lular.
Revestiment de front de forjat de 30 cm de cantell, amb plaquetes de formigó cel·lular endurit en autoclau, 60x25x5 cm, densitat 150 kg/m³, conductivitat tèrmica 0,04 W/(mK), Euroclasse A1 de reacció al foc segons UNE-EN 13501-1, per revestir. COL·LOCACIÓ: amb morter cola i fixacions mecàniques.
Codi |  | Unitat |  | Descripció |  | Rendiment |  | Preu unitari |  | Import
1 |  |  |  | Materials
mt02bhb120b |  | U |  | Plaqueta de formigó cel·lular endurit en autoclau, 60x25x5 cm, densitat 150 kg/m³, conductivitat tèrmica 0,04 W/(mK), Euroclasse A1 de reacció al foc segons UNE-EN 13501-1, per revestir, segons UNE-EN 771-4, inclús fixacions. |  | 2 |  | 3.49 |  | 6.98
mt09mib010b |  | kg |  | Morter cola, compost per ciment Pòrtland, àrids seleccionats i additius especials, d'aplicació en fàbriques de bloc de formigó cel·lular, subministrat en sacs de 25 kg, tipus T segons UNE-EN 998-2. |  | 0.015 |  | 3.49 |  | 0.05
[6 empty] | Subtotal materials: |  |  |  | 7.03
2 |  |  |  | Mà d'obra
mo114 |  | h |  | Peó ordinari construcció en treballs de ram de paleta. |  | 0.12 |  | 23.81 |  | 2.86
mo021 |  | h |  | Oficial 1ª construcció en treballs de ram de paleta. |  | 0.12 |  | 28.42 |  | 3.41
[6 empty] | Subtotal mà d'obra: |  |  |  | 6.27
3 |  |  |  | Costos directes complementaris
|  | % |  | Costos directes complementaris |  | 2 |  | 13.3 |  | 0.27
[6 empty] | Costos directes (1+2+3): |  |  |  | 13.57
Referència i títol de la norma |  |  |  |  | Aplicabilitat(a) |  | Obligatorietat(b) |  | Sistema(c)
EN 771-4:2011+A1:2015 |  |  |  |  | 1062020 |  | 1062020 |  | 2+/4
Especificaciones de piezas para fábrica de albañilería. Parte 4: Bloques de hormigón celular curado en autoclave.
EN 998-2:2016 |  |  |  |  | 1182020 |  | 1182020 |  | 2+/4
Especificaciones de los morteros para albañilería. Parte 2: Morteros para albañilería
(a) Data d'aplicabilitat de la norma harmonitzada
(b) Data en què finalitza el període de coexistència
(c) Sistema d'avaluació i verificació de la constància de les prestacions