## Full 1
FSX010 | U | Ancoratge mecànic amb trencament de pont tèrmic en façanes ETICS.
Ancoratge mecànic, format per cargol d'acer galvanitzat, de 8 mm de diàmetre i 60 mm de longitud, tacs d'expansió, base en forma de con de niló amb trencament de pont tèrmic i accessoris, càrrega màxima 20 kg, per a fixació d'element a façanes ETICS. Inclús segellador adhesiu (MS), per a segellat de junts.
Codi |  |  | Unitat | Descripció | Rendiment | Preu unitari | Import
1 |  |  |  | Materials
mt26rew030da |  |  | U | Ancoratge mecànic, format per cargol d'acer galvanitzat, de 8 mm de diàmetre i 60 mm de longitud, tacs d'expansió, base en forma de con de niló amb trencament de pont tèrmic i accessoris, càrrega màxima 20 kg. | 1 | 7 | 7
mt15qui040a |  |  | U | Cartutx de 300 cm³ de segellador adhesiu monocomponent, neutre a base de polímers híbrids (MS), duresa Shore A aproximada de 40, allargament en trencament > 450%, segons UNE-EN ISO 11600, amb resistència als raigs UV i a la intempèrie, amb efecte antifloridura, apte per a ser pintat. | 0.1 | 7.2 | 0.72
[5 empty] | Subtotal materials: |  | 7.72
2 |  |  |  | Mà d'obra
mo020 |  |  | h | Oficial 1ª construcció. | 0.102 | 28.42 | 2.9
mo112 |  |  | h | Peó especialitzat construcció. | 0.102 | 24.59 | 2.51
[5 empty] | Subtotal mà d'obra: |  | 5.41
3 |  |  |  | Costos directes complementaris
|  |  | % | Costos directes complementaris | 2 | 13.13 | 0.26
Cost de manteniment decennal: 0,94€ en els primers 10 anys. |  |  |  |  | Costos directes (1+2+3): |  | 13.39