## Full 1
FTY010 | m² |  | Sistema "PANELSYSTEM" d'envà de panells de guix reforçats amb fibra de vidre.
Partició interior (separació dins d'una mateixa unitat d'ús), sistema envà TC-7 "PANELSYSTEM", de 70 mm de gruix total, de panell alleugerit de guix reforçat amb fibra de vidre, TC-7 "PANELSYSTEM".
Codi |  | Unitat |  | Descripció |  | Rendiment |  | Preu unitari | Import
1 |  |  |  | Materials
mt16pdg010b |  | m |  | Banda fonoaïllant bicapa autoadhesiva, de 5 mm d'espessor, formada per una membrana autoadhesiva d'alta densitat termosoldada a una làmina d'escuma de polietilè reticulat, massa nominal 3,35 kg/m². |  | 0.6 |  | 0.87 | 0.52
mt12pyp010a |  | m² |  | Panell alleugerit de guix reforçat amb fibra de vidre, TC-7 "PANELSYSTEM", de 500 mm d'amplada, 2900 mm de longitud màxima i 70 mm de gruix, amb les vores longitudinals encadellades per l'enganxat entre si. |  | 1.05 |  | 11.61 | 12.19
mt09pye020 |  | kg |  | Pasta de guix per junts, segons UNE-EN 13279-1. |  | 0.5 |  | 5.26 | 2.63
mt16pdg020a |  | m |  | Banda elàstica de poliestirè expandit elastificat, de 10 mm d'espessor, resistència tèrmica 0,3 m²K/W, conductivitat tèrmica 0,033 W/(mK), Euroclasse E de reacció al foc segons UNE-EN 13501-1. |  | 1 |  | 0.35 | 0.35
mt12pyp110 |  | m³ |  | Adhesiu d'unió. |  | 0.005 |  | 124.5 | 0.62
mt12pyp100 |  | m |  | Cinta autoadhesiva de cel·lulosa per col·locar en les trobades dels panells amb el parament. |  | 0.4 |  | 0.1 | 0.04
mt12psg040a |  | m |  | Cinta microperforada de paper, segons UNE-EN 13963. |  | 0.4 |  | 0.04 | 0.02
[6 empty] | Subtotal materials: |  |  | 16.37
2 |  |  |  | Mà d'obra
mo053 |  | h |  | Oficial 1ª muntador de prefabricats interiors. |  | 0.24 |  | 29.34 | 7.04
mo100 |  | h |  | Ajudant muntador de prefabricats interiors. |  | 0.24 |  | 25.28 | 6.07
[6 empty] | Subtotal mà d'obra: |  |  | 13.11
3 |  |  |  | Costos directes complementaris
|  | % |  | Costos directes complementaris |  | 2 |  | 29.48 | 0.59
Cost de manteniment decennal: 0,60€ en els primers 10 anys. | [5 empty] | Costos directes (1+2+3): |  |  | 30.07
Referència i títol de la norma |  |  |  |  | Aplicabilitat(a) |  | Obligatorietat(b) |  | Sistema(c)
EN 13279-1:2008 |  |  |  |  | 1102010 |  | 1102010 |  | 3/4
Yesos de construcción y conglomerantes a base de yeso para la construcción. Parte 1: Definiciones y especificaciones.
EN 13963:2005 |  |  |  |  | 132006 |  | 132007 |  | 3/4
Material de juntas para placas de yeso laminado. Definiciones, especificaciones y métodos de ensayo.
EN 13963:2005/AC:2006 |  |  |  |  | 112007 |  | 112007
(a) Data d'aplicabilitat de la norma harmonitzada
(b) Data en què finalitza el període de coexistència
(c) Sistema d'avaluació i verificació de la constància de les prestacions