## Full 1
FUA010 | U | Tancament envidrat, sense perfils verticals.
Tancament envidrat sense perfils verticals, gamma mitja, de 5 m de longitud i 2,10 m d'altura total, amb perfil superior i perfil inferior lacat color blanc, d'alumini i fulles lliscants i abatibles, de vidre incolor trempat de seguretat, de 8 mm d'espessor, amb els cantells polits. Inclús junts, cargolam d'acer inoxidable, gomes, estores, tirador metàl·lic, joc d'acabats laterals lacat color blanc i pinces de subjecció de fulles.
Codi |  |  | Unitat | Descripció | Rendiment |  | Preu unitari | Import
1 |  |  |  | Materials
mt21csy015laar |  |  | m | Tancament envidrat sense perfils verticals, gamma mitja, de 2,1 m d'altura total, amb perfil superior i perfil inferior lacat color blanc, d'alumini i fulles lliscants i abatibles, de vidre incolor trempat de seguretat, de 8 mm d'espessor, amb els cantells polits. Inclús junts, cargolam d'acer inoxidable, gomes, estores, tirador metàl·lic, joc d'acabats laterals lacat color blanc i pinces de subjecció de fulles. Segons UNE-EN 14351-1. | 5 |  | 421.81 | 2109.05
[5 empty] | Subtotal materials: |  |  | 2109.05
2 |  |  |  | Mà d'obra
mo011 |  |  | h | Oficial 1ª muntador. | 16.939 |  | 29.34 | 496.99
mo080 |  |  | h | Ajudant muntador. | 16.939 |  | 25.28 | 428.22
[5 empty] | Subtotal mà d'obra: |  |  | 925.21
3 |  |  |  | Costos directes complementaris
|  |  | % | Costos directes complementaris | 2 |  | 3034.26 | 60.69
Cost de manteniment decennal: 1.083,23€ en els primers 10 anys. |  |  |  |  | Costos directes (1+2+3): |  |  | 3094.95
Referència i títol de la norma | [5 empty] | Aplicabilitat(a) | Obligatorietat(b) |  | Sistema(c)
EN 14351-1:2006+A2:2016 | [5 empty] | 1112020 | 1112020 |  | 1/3/4
Ventanas y puertas. Norma de producto, características de prestación. Parte 1: Ventanas y puertas exteriores peatonales.
(a) Data d'aplicabilitat de la norma harmonitzada
(b) Data en què finalitza el període de coexistència
(c) Sistema d'avaluació i verificació de la constància de les prestacions