## Full 1
GCB020 | m³ |  | Trituració de residus vegetals.
Trituració a peu d'obra de residus vegetals, amb mitjans mecànics, i càrrega sobre camió.
Codi |  | Unitat |  | Descripció | Rendiment | Preu unitari | Import
1 |  |  |  | Equip i maquinària
mq05rcd010b |  | h |  | Trituradora de martells per a residus vegetals, amb capacitat per tractar de 10 a 25 m³/h, amb cinta d'alimentació, transportable manualment. | 0.03 | 11.77 | 0.35
[5 empty] | Subtotal equip i maquinària: |  | 0.35
2 |  |  |  | Mà d'obra
mo115 |  | h |  | Peó jardiner. | 0.036 | 23.81 | 0.86
[5 empty] | Subtotal mà d'obra: |  | 0.86
3 |  |  |  | Costos directes complementaris
|  | % |  | Costos directes complementaris | 2 | 1.21 | 0.02
[5 empty] | Costos directes (1+2+3): |  | 1.23