## Full 1
GCC010 | m³ |  | Picament de residus de la construcció.
Picament a peu d'obra dels residus de construcció i/o demolició de naturalesa pètria, amb mitjans mecànics, amb capacitat per tractar de 100 a 400 t/h, i càrrega sobre camió.
Codi |  | Unitat |  | Descripció | Rendiment | Preu unitari | Import
1 |  |  |  | Equip i maquinària
mq05rcd020c |  | h |  | Equip mòbil de picament per a residus de construcció i demolició de naturalesa pètria, amb capacitat per tractar de 100 a 400 t/h. | 0.005 | 107 | 0.54
mq01pan010a |  | h |  | Pala carregadora sobre pneumàtics de 120 kW/1,9 m³. | 0.003 | 45.06 | 0.14
[5 empty] | Subtotal equip i maquinària: |  | 0.68
2 |  |  |  | Mà d'obra
mo020 |  | h |  | Oficial 1ª construcció. | 0.006 | 28.42 | 0.17
[5 empty] | Subtotal mà d'obra: |  | 0.17
3 |  |  |  | Costos directes complementaris
|  | % |  | Costos directes complementaris | 2 | 0.85 | 0.02
[5 empty] | Costos directes (1+2+3): |  | 0.87