## Full 1
GRA020 | m³ | Transport de residus inertes amb camió.
Transport amb camió de residus inertes de maons, teules i materials ceràmics, produïts en obres de construcció i/o demolició, a abocador específic, instal·lació de tractament de residus de construcció i demolició externa a l'obra o centre de valorització o eliminació de residus, situat a 10 km de distància. El preu inclou el temps d'espera en obra durant les operacions de càrrega, el viatge d'anada, la descàrrega i el viatge de tornada, però no inclou la càrrega en obra.
Codi |  |  | Unitat | Descripció | Rendiment | Preu unitari | Import
1 |  |  |  | Equip i maquinària
mq04cap020aa |  |  | h | Camió de transport de 10 t amb una capacitat de 8 m³ i 2 eixos. | 0.106 | 58.48 | 6.2
[5 empty] | Subtotal equip i maquinària: |  | 6.2
2 |  |  |  | Costos directes complementaris
|  |  | % | Costos directes complementaris | 2 | 6.2 | 0.12
[5 empty] | Costos directes (1+2): |  | 6.32