## Full 1
HEC010 | U | Rebut de bastiment de base metàl·lic.
Rebut de bastiment de base metàl·lic amb patilles d'ancoratge, amb morter de ciment, industrial, amb additiu hidròfug, M-10, per fixar posteriorment, sobre ell, el marc de la fusteria exterior de fins a 2 m² de superfície.
Codi |  | Unitat | Descripció |  | Rendiment |  | Preu unitari |  | Import
1 |  |  | Materials
mt08aaa010a |  | m³ | Aigua. |  | 0.006 |  | 1.5 |  | 0.01
mt09mif010ka |  | t | Morter industrial per a obra de paleta, de ciment, color gris, amb additiu hidròfug, categoria M-10 (resistència a compressió 10 N/mm²), subministrat en sacs, segons UNE-EN 998-2. |  | 0.019 |  | 65.98 |  | 1.25
[5 empty] | Subtotal materials: |  |  |  | 1.26
2 |  |  | Mà d'obra
mo020 |  | h | Oficial 1ª construcció. |  | 0.324 |  | 28.42 |  | 9.21
mo113 |  | h | Peó ordinari construcció. |  | 0.384 |  | 23.81 |  | 9.14
[5 empty] | Subtotal mà d'obra: |  |  |  | 18.35
3 |  |  | Costos directes complementaris
|  | % | Costos directes complementaris |  | 2 |  | 19.61 |  | 0.39
[5 empty] | Costos directes (1+2+3): |  |  |  | 20
Referència i títol de la norma |  |  |  | Aplicabilitat(a) |  | Obligatorietat(b) |  | Sistema(c)
EN 998-2:2016 |  |  |  | 1182020 |  | 1182020 |  | 2+/4
Especificaciones de los morteros para albañilería. Parte 2: Morteros para albañilería
(a) Data d'aplicabilitat de la norma harmonitzada
(b) Data en què finalitza el període de coexistència
(c) Sistema d'avaluació i verificació de la constància de les prestacions