## Full 1
HEC020 | U | Rebut de bastiment de base de fusta a envà de fàbrica.
Rebut de bastiment de base de fusta a envà de fàbrica, amb patilles d'ancoratge, amb morter de ciment, industrial, amb additiu hidròfug, M-5, desprès de l'execució de l'envà i abans de col·locar el paviment, per fixar posteriorment, sobre ell, el bastiment de la fusteria exterior de fins a 2 m² de superfície.
Codi |  | Unitat | Descripció |  | Rendiment |  | Preu unitari | Import
1 |  |  | Materials
mt08aaa010a |  | m³ | Aigua. |  | 0.006 |  | 1.5 | 0.01
mt09mif010ia |  | t | Morter industrial per a obra de paleta, de ciment, color gris, amb additiu hidròfug, categoria M-5 (resistència a compressió 5 N/mm²), subministrat en sacs, segons UNE-EN 998-2. |  | 0.019 |  | 57.48 | 1.09
[5 empty] | Subtotal materials: |  |  | 1.1
2 |  |  | Mà d'obra
mo020 |  | h | Oficial 1ª construcció. |  | 0.36 |  | 28.42 | 10.23
mo113 |  | h | Peó ordinari construcció. |  | 0.36 |  | 23.81 | 8.57
[5 empty] | Subtotal mà d'obra: |  |  | 18.8
3 |  |  | Costos directes complementaris
|  | % | Costos directes complementaris |  | 2 |  | 19.9 | 0.4
[5 empty] | Costos directes (1+2+3): |  |  | 20.3
Referència i títol de la norma |  |  |  | Aplicabilitat(a) |  | Obligatorietat(b) |  | Sistema(c)
EN 998-2:2016 |  |  |  | 1182020 |  | 1182020 |  | 2+/4
Especificaciones de los morteros para albañilería. Parte 2: Morteros para albañilería
(a) Data d'aplicabilitat de la norma harmonitzada
(b) Data en què finalitza el període de coexistència
(c) Sistema d'avaluació i verificació de la constància de les prestacions