## Full 1
HFE010 | m² |  | Folrat de biga metàl·lica, amb fàbrica de maó ceràmic.
Folrat de biga metàl·lica, per les dues cares de l'ànima, realitzat amb fàbrica de maó ceràmic buit (maó), per revestir, 29x14x4 cm, amb junts de 10 mm d'espessor, rebuda amb morter de ciment industrial, color gris, M-5, subministrat a granel, acabat amb esquerdejat a bona vista amb morter de ciment, industrial, amb additiu hidròfug, M-15, armat i reforçat amb malla antiàlcalis.
Codi |  | Unitat |  | Descripció | Rendiment |  |  | Preu unitari | Import
1 |  |  |  | Materials
mt04lcc010a |  | U |  | Maó ceràmic buit (maó), per revestir, 29x14x4 cm, per a ús en fàbrica protegida (peça P), densitat 860 kg/m³, segons UNE-EN 771-1. | 23 |  |  | 0.29 | 6.67
mt08aaa010a |  | m³ |  | Aigua. | 0.01 |  |  | 1.5 | 0.02
mt09mif010cb |  | t |  | Morter industrial per a obra de paleta, de ciment, color gris, categoria M-5 (resistència a compressió 5 N/mm²), subministrat a granel, segons UNE-EN 998-2. | 0.008 |  |  | 50.2 | 0.4
mt09mif010la |  | t |  | Morter industrial per a obra de paleta, de ciment, color gris, amb additiu hidròfug, categoria M-15 (resistència a compressió 15 N/mm²), subministrat en sacs, segons UNE-EN 998-2. | 0.028 |  |  | 73.55 | 2.06
mt09var030a |  | m² |  | Malla de fibra de vidre teixida, amb impregnació de PVC, de 10x10 mm de llum de malla, antiàlcalis, de 115 a 125 g/m² i 500 µm d'espessor, per a armar gotejats tradicionals, esquerdejats i morters. | 1.05 |  |  | 1.55 | 1.63
[5 empty] | Subtotal materials: |  |  |  | 10.78
2 |  |  |  | Equip i maquinària
mq06mms010 |  | h |  | Mesclador continu amb sitja, per a morter industrial en sec, subministrat a granel. | 0.03 |  |  | 1.94 | 0.06
[5 empty] | Subtotal equip i maquinària: |  |  |  | 0.06
3 |  |  |  | Mà d'obra
mo020 |  | h |  | Oficial 1ª construcció. | 1.199 |  |  | 28.42 | 34.08
mo113 |  | h |  | Peó ordinari construcció. | 1.059 |  |  | 23.81 | 25.21
[5 empty] | Subtotal mà d'obra: |  |  |  | 59.29
4 |  |  |  | Costos directes complementaris
|  | % |  | Costos directes complementaris | 2 |  |  | 70.13 | 1.4
Cost de manteniment decennal: 1,43€ en els primers 10 anys. |  |  |  |  | Costos directes (1+2+3+4): |  |  |  | 71.53
Referència i títol de la norma | [5 empty] | Aplicabilitat(a) | Obligatorietat(b) |  | Sistema(c)
EN 771-1:2011+A1:2015 | [5 empty] | 1062020 | 1062020 |  | 2+/4
Especificaciones de piezas para fábrica de albañilería. Parte 1: Piezas de arcilla cocida.
EN 998-2:2016 | [5 empty] | 1182020 | 1182020 |  | 2+/4
Especificaciones de los morteros para albañilería. Parte 2: Morteros para albañilería
(a) Data d'aplicabilitat de la norma harmonitzada
(b) Data en què finalitza el període de coexistència
(c) Sistema d'avaluació i verificació de la constància de les prestacions