## Full 1
HFE020 | m | Folrat de despenjament de biga metàl·lica, amb plaques de guix laminat.
Formació de folrat de despenjament de biga metàl·lica, per les dues cares de l'ànima i per l'ala inferior, de 200x200 mm, realitzat mitjançant plaques de guix laminat A / UNE-EN 520 - 1200 / longitud / 12,5 / amb les vores longitudinals afinades; fixació a les dues cares de l'ànima mitjançant cargolat a mestres 60/27 de xapa d'acer galvanitzat, cargolades a la vegada sobre llistons de fusta de 40x40 mm, col·locats a pressió, amb una separació entre eixos de 30 cm; i fixació a l'ala inferior mitjançant cargolat a mestres 60/27 de xapa d'acer galvanitzat, col·locades a pressió en clips metàl·lics. Inclús perfils, clips, cargols i pasta i cinta per al tractament de junts.
Codi |  |  | Unitat | Descripció |  | Rendiment |  | Preu unitari |  | Import
1 |  |  |  | Materials
mt07mee203df |  |  | m | Llistó de 40x40 mm de secció, de fusta de pinastre (Pinus pinaster), tractada en autoclau, amb classe d'ús 4, segons UNE-EN 335, acabat raspallat, amb humitat inferior al 20%. |  | 1.2 |  | 1.7 |  | 2.04
mt12psg050c |  |  | m | Mestra 60/27 de xapa d'acer galvanitzat, d'ample 60 mm, segons UNE-EN 14195. |  | 4 |  | 0.84 |  | 3.36
mt12www040b |  |  | U | Cargol autoforadant d'acer galvanitzat, de 4 mm de diàmetre i 25 mm de longitud, per a fixació d'elements metàl·lics sobre suport de fusta. |  | 6 |  | 0.02 |  | 0.12
mt12pmk011a |  |  | U | Clip de protecció de 72x48x41 mm. |  | 1.67 |  | 0.68 |  | 1.14
mt12psg010a |  |  | m² | Placa de guix laminat A / UNE-EN 520 - 1200 / longitud / 12,5 / amb les vores longitudinals afinades. |  | 0.714 |  | 4.01 |  | 2.86
mt12psg081c |  |  | U | Cargol autoperforant 3,5x25 mm. |  | 18 |  | 0.01 |  | 0.18
mt12psg030a |  |  | kg | Pasta de segellament, segons UNE-EN 13963. |  | 0.5 |  | 0.9 |  | 0.45
mt12psg040a |  |  | m | Cinta microperforada de paper, segons UNE-EN 13963. |  | 0.321 |  | 0.04 |  | 0.01
[6 empty] | Subtotal materials: |  |  |  | 10.16
2 |  |  |  | Mà d'obra
mo053 |  |  | h | Oficial 1ª muntador de prefabricats interiors. |  | 0.257 |  | 29.34 |  | 7.54
mo100 |  |  | h | Ajudant muntador de prefabricats interiors. |  | 0.257 |  | 25.28 |  | 6.5
[6 empty] | Subtotal mà d'obra: |  |  |  | 14.04
3 |  |  |  | Costos directes complementaris
|  |  | % | Costos directes complementaris |  | 2 |  | 24.2 |  | 0.48
Cost de manteniment decennal: 0,49€ en els primers 10 anys. | [5 empty] | Costos directes (1+2+3): |  |  |  | 24.68
Referència i títol de la norma |  |  |  |  | Aplicabilitat(a) |  | Obligatorietat(b) |  | Sistema(c)
EN 14195:2005 |  |  |  |  | 112006 |  | 112007 |  | 3/4
Perfilería metálica para particiones, muros y techos en placas de yeso laminado. Definiciones requisitos y métodos de ensayo
EN 14195:2005/AC:2006 |  |  |  |  | 112007 |  | 112007
EN 520:2004+A1:2009 |  |  |  |  | 162010 |  | 1122010 |  | 3/4
Placas de yeso laminado. Definiciones, especificaciones y métodos de ensayo.
EN 13963:2005 |  |  |  |  | 132006 |  | 132007 |  | 3/4
Material de juntas para placas de yeso laminado. Definiciones, especificaciones y métodos de ensayo.
EN 13963:2005/AC:2006 |  |  |  |  | 112007 |  | 112007
(a) Data d'aplicabilitat de la norma harmonitzada
(b) Data en què finalitza el període de coexistència
(c) Sistema d'avaluació i verificació de la constància de les prestacions