## Full 1
HFE030 | m² |  | Folrat de pilar de formigó amb xapa d'acer inoxidable.
Folrat de pilar circular de formigó amb xapa d'acer inoxidable AISI 304, de 0,6 mm d'espessor, acabat mat. Fixació a la superfície suport amb cargols d'acer inoxidable mitjançant el sistema de fixació oculta. Inclús, perfileria oculta amb cargols d'acer inoxidable per a la unió de les xapes entre si i massilla de poliuretà per la closa de juntes.
Codi |  | Unitat |  | Descripció | Rendiment | Preu unitari | Import
1 |  |  |  | Materials
mt29pme010a |  | m² |  | Xapa d'acer inoxidable AISI 304, de 0,6 mm d'espessor, acabat mat. Fixació a la superfície suport amb cargols d'acer inoxidable mitjançant el sistema de fixació oculta, per a revestiment de paraments verticals interiors. Inclús perfileria oculta amb cargols d'acer inoxidable per a la unió de les xapes entre si. | 1 | 59.7 | 59.7
mt20wwa030 |  | U |  | Cartutx de 310 cm³ de massilla de poliuretà impermeable. | 0.15 | 7.32 | 1.1
[5 empty] | Subtotal materials: |  | 60.8
2 |  |  |  | Mà d'obra
mo018 |  | h |  | Oficial 1ª serraller. | 1.678 | 28.86 | 48.43
mo059 |  | h |  | Ajudant serraller. | 1.678 | 25.36 | 42.55
[5 empty] | Subtotal mà d'obra: |  | 90.98
3 |  |  |  | Costos directes complementaris
|  | % |  | Costos directes complementaris | 2 | 151.78 | 3.04
Cost de manteniment decennal: 11,30€ en els primers 10 anys. |  |  |  |  | Costos directes (1+2+3): |  | 154.82