## Full 1
HYL010 | m² | Neteja periòdica d'obra.
Repercussió per m² de superfície construïda d'obra de les hores de peó ordinari dedicades a la neteja periòdica de l'obra, en habitatge unifamiliar, després de la terminació dels diferents oficis que intervenen durant l'execució de l'obra, i no tinguin inclosa la neteja en el seu preu. El preu inclou la càrrega manual de les restes generades sobre camió o contenidor.
Codi |  |  | Unitat | Descripció | Rendiment | Preu unitari | Import
1 |  |  |  | Mà d'obra
mo113 |  |  | h | Peó ordinari construcció. | 0.144 | 23.81 | 3.43
[5 empty] | Subtotal mà d'obra: |  | 3.43
2 |  |  |  | Costos directes complementaris
|  |  | % | Costos directes complementaris | 2 | 3.43 | 0.07
[5 empty] | Costos directes (1+2): |  | 3.5