## Full 1
HYO010 | m | Apertura de regata.
Obertura de fregues en fàbrica de maó foradat, amb mitjans manuals sense afectar a l'estabilitat de l'element constructiu.
Codi |  |  | Unitat | Descripció | Rendiment | Preu unitari | Import
1 |  |  |  | Mà d'obra
mo113 |  |  | h | Peó ordinari construcció. | 0.216 | 23.81 | 5.14
[5 empty] | Subtotal mà d'obra: |  | 5.14
2 |  |  |  | Costos directes complementaris
|  |  | % | Costos directes complementaris | 2 | 5.14 | 0.1
[5 empty] | Costos directes (1+2): |  | 5.24