## Full 1
IAF040 | U | Punt de distribució.
Punt de distribució per la segregació de 10 parells, col·locat en el registre secundari i equipat amb 1 reglet de tall i prova, amb capacitat per 10 parells cadascuna i tipus de connexió per inserció i desplaçament de l'aïllant, muntades cadascuna d'elles en el registre secundari. Inclús caràtules identificatives, suports metàl·lics per a les regletes i accessoris.
Codi |  | Unitat | Descripció | Rendiment | Preu unitari | Import
1 |  |  | Materials
mt40mta010b |  | U | Reglet de tall i prova, amb una capacitat de 10 parells, amb inserció del conductor per desplaçament de l'aïllant. | 1 | 3.4 | 3.4
mt40mta020b |  | U | Suport metàl·lic individual per reglet de 10 parells. | 1 | 1.17 | 1.17
mt40mta040b |  | U | Caràtula identificativa formada per marc porta-rètols reclinable, 10 parells. | 1 | 1.9 | 1.9
|  |  |  | Subtotal materials: |  | 6.47
2 |  |  | Mà d'obra
mo001 |  | h | Oficial 1ª instal·lador de telecomunicacions. | 0.096 | 29.34 | 2.82
mo056 |  | h | Ajudant instal·lador de telecomunicacions. | 0.096 | 25.25 | 2.42
|  |  |  | Subtotal mà d'obra: |  | 5.24
3 |  |  | Costos directes complementaris
|  | % | Costos directes complementaris | 2 | 11.71 | 0.23
Cost de manteniment decennal: 0,96€ en els primers 10 anys. |  |  |  | Costos directes (1+2+3): |  | 11.94