## Full 1
IAO012 | U | Punt d'interconnexió de cables de fibra òptica.
Punt d'interconnexió de cables de fibra òptica, per a 6 fibres òptiques, format per caixa mural d'acer galvanitzat, com a registre principal de cables de fibra òptica; 6 connectors i 6 adaptadors SC simple per a fibres òptiques monomode. Inclús tancament amb clau, accessoris necessaris per la seva correcta instal·lació, peces especials i fixacions.
Codi |  | Unitat | Descripció | Rendiment | Preu unitari | Import
1 |  |  | Materials
mt40foa030c |  | U | Caixa mural amb capacitat per a 6 connectors tipus SC simple, d'acer galvanitzat, de 200x140x30 mm, per a instal·lacions de fibra òptica. Inclús tancament amb clau, accessoris i fixacions. | 1 | 53.87 | 53.87
mt40fod020a |  | U | Connector tipus SC/APC simple monomode, per a instal·lacions de fibra òptica. | 6 | 7.36 | 44.16
mt40fod030a |  | U | Adaptador tipus SC simple monomode, per a instal·lacions de fibra òptica. | 6 | 6.22 | 37.32
|  |  |  | Subtotal materials: |  | 135.35
2 |  |  | Mà d'obra
mo001 |  | h | Oficial 1ª instal·lador de telecomunicacions. | 0.959 | 29.34 | 28.14
mo056 |  | h | Ajudant instal·lador de telecomunicacions. | 0.959 | 25.25 | 24.21
|  |  |  | Subtotal mà d'obra: |  | 52.35
3 |  |  | Costos directes complementaris
|  | % | Costos directes complementaris | 2 | 187.7 | 3.75
Cost de manteniment decennal: 15,32€ en els primers 10 anys. |  |  |  | Costos directes (1+2+3): |  | 191.45