## Full 1
IAO023 | U | Adaptador de fibra òptica.
Adaptador amb connectors femella, tipus SC/APC simple, amb tapa de protecció amb moll en un extrem i tap extraïble en l'altre extrem.
Codi |  | Unitat | Descripció | Rendiment | Preu unitari | Import
1 |  |  | Materials
mt40fod032a |  | U | Adaptador amb connectors femella, tipus SC/APC simple, amb tapa de protecció amb moll en un extrem i tap extraïble en l'altre extrem. | 1 | 2.12 | 2.12
|  |  |  | Subtotal materials: |  | 2.12
2 |  |  | Mà d'obra
mo001 |  | h | Oficial 1ª instal·lador de telecomunicacions. | 0.06 | 29.34 | 1.76
mo056 |  | h | Ajudant instal·lador de telecomunicacions. | 0.06 | 25.25 | 1.52
|  |  |  | Subtotal mà d'obra: |  | 3.28
3 |  |  | Costos directes complementaris
|  | % | Costos directes complementaris | 2 | 5.4 | 0.11
Cost de manteniment decennal: 0,44€ en els primers 10 anys. |  |  |  | Costos directes (1+2+3): |  | 5.51