## Full 1
IAO030 | U |  | Punt de distribució de fibra òptica.
Punt de distribució de fibra òptica format per caixa de segregació, d'acer galvanitzat, de 80x80x30 mm, amb capacitat per a fusionar 8 cables. Inclús elements pel guiat de les fibres, tancament amb clau, accessoris i fixacions.
Codi |  | Unitat |  | Descripció | Rendiment | Preu unitari | Import
1 |  |  |  | Materials
mt40foa040 |  | U |  | Caixa de segregació, d'acer galvanitzat, de 80x80x30 mm, amb capacitat per a fusionar 8 cables, per a instal·lacions de fibra òptica. Inclús elements pel guiat de les fibres, tancament amb clau, accessoris i fixacions. | 1 | 50.52 | 50.52
[5 empty] | Subtotal materials: |  | 50.52
2 |  |  |  | Mà d'obra
mo001 |  | h |  | Oficial 1ª instal·lador de telecomunicacions. | 0.3 | 29.34 | 8.8
mo056 |  | h |  | Ajudant instal·lador de telecomunicacions. | 0.3 | 25.25 | 7.58
[5 empty] | Subtotal mà d'obra: |  | 16.38
3 |  |  |  | Costos directes complementaris
|  | % |  | Costos directes complementaris | 2 | 66.9 | 1.34
Cost de manteniment decennal: 3,41€ en els primers 10 anys. |  |  |  |  | Costos directes (1+2+3): |  | 68.24