## Full 1
IAV011 | U | Vídeo-porter col·lectiu.
Instal·lació de videoporter digital per 10 habitatges compost de: placa exterior del carrer digital amb 10 polsadors de trucada, tancament superior i inferior i telecàmera B/N, alimentador i monitors amb base de connexió. Inclús, obreportes, visera, distribuïdors de vídeo, cablejat i caixes. El preu no inclou les ajudes de paleta per a instal·lacions.
Codi |  | Unitat | Descripció | Rendiment | Preu unitari | Import
1 |  |  | Materials
mt35aia010b |  | m | Tub corbable de PVC, corrugat, de color negre, de 20 mm de diàmetre nominal, per a canalització encastada en obra de fàbrica (parets i sostres). Resistència a la compressió 320 N, resistència a l'impacte 1 joule, temperatura de treball -5°C fins 60°C, amb grau de protecció IP545 segons UNE 20324, no propagador de la flama. Segons UNE-EN 61386-1 i UNE-EN 61386-22. | 17 | 0.42 | 7.14
mt40pea030c |  | m | Cable paral·lel format per conductors de coure de 2x1,0 mm². Segons UNE 21031. | 7 | 0.82 | 5.74
mt40pga012 |  | m | Cable de videoporter format per conductors de coure de 2x0,25 mm² + 2x1,0 mm² i cable coaxial de 75 Ohm. | 10 | 1.75 | 17.5
mt40pga140a |  | U | Distribuïdor de vídeo, amb 4 sortides, per a instal·lació de cable coaxial. | 3 | 25.98 | 77.94
mt40vgm010e |  | U | Monitor per instal·lacions de videoporter digital, equipat amb botó encesa/apagat, botó obreportes, autoencesa, botó per funcions addicionals i trucada electrònica. | 10 | 238.84 | 2388.4
mt40vgm020a |  | U | Placa de connexió per a monitor. | 10 | 18.59 | 185.9
mt40vge030f |  | U | Equip de videoporter compost per mòdul compacte de reixeta per a vídeo amb 10 polsadors de trucada en dues columnes, mòdul de so amb telecàmera B/N, mòdul microprocessat, mòdul codificador de polsadors, tancament superior i inferior, caixa d'encastar, font d'alimentació i obreportes de corrent continua. | 1 | 794.28 | 794.28
mt40pga062b |  | U | Visera, per a mòdul compacte. | 1 | 31.57 | 31.57
|  |  |  | Subtotal materials: |  | 3508.47
2 |  |  | Mà d'obra
mo003 |  | h | Oficial 1ª electricista. | 28.413 | 29.34 | 833.64
mo102 |  | h | Ajudant electricista. | 28.413 | 25.25 | 717.43
|  |  |  | Subtotal mà d'obra: |  | 1551.07
3 |  |  | Costos directes complementaris
|  | % | Costos directes complementaris | 2 | 5059.54 | 101.19
Cost de manteniment decennal: 2.735,19€ en els primers 10 anys. |  |  |  | Costos directes (1+2+3): |  | 5160.73