## Full 1
IBB510 | U | Derivació per a línia frigorífica de líquid i de gas.
Derivació per a línia frigorífica formada per kit de derivació de dos junts, un per a la línia de líquid i un altre per a la línia de gas, model IDU-DJ04 "BOSCH", amb una capacitat màxima d'unitats interiors connectades aigües avall inferior a entre 66 i 92 kW kW.
Codi |  | Unitat | Descripció | Rendiment | Preu unitari | Import
1 |  |  | Materials
mt42bos510d |  | U | Kit de derivació de dos junts, un per a la línia de líquid i un altre per a la línia de gas, model IDU-DJ04 "BOSCH", amb una capacitat màxima d'unitats interiors connectades aigües avall inferior a entre 66 i 92 kW kW. | 1 | 220 | 220
|  |  |  | Subtotal materials: |  | 220
2 |  |  | Mà d'obra
mo005 |  | h | Oficial 1ª instal·lador de climatització. | 0.12 | 29.34 | 3.52
mo104 |  | h | Ajudant instal·lador de climatització. | 0.12 | 25.25 | 3.03
|  |  |  | Subtotal mà d'obra: |  | 6.55
3 |  |  | Costos directes complementaris
|  | % | Costos directes complementaris | 2 | 226.55 | 4.53
Cost de manteniment decennal: 80,88€ en els primers 10 anys. |  |  |  | Costos directes (1+2+3): |  | 231.08