## Full 1
IBB515 | U | Derivació per a línia frigorífica de líquid, de descàrrega de gas i de succió de gas.
Derivació per a línia frigorífica formada per kit de derivació de tres junts, un per a la línia de líquid, un altre per a la línia de descàrrega de gas i un altre per a la línia de succió de gas, model IDU-BJR02 "BOSCH", amb una capacitat màxima d'unitats interiors connectades aigües avall inferior a entre 16,6 i 33 kW kW.
Codi |  | Unitat | Descripció | Rendiment | Preu unitari | Import
1 |  |  | Materials
mt42bos515b |  | U | Kit de derivació de tres junts, un per a la línia de líquid, un altre per a la línia de descàrrega de gas i un altre per a la línia de succió de gas, model IDU-BJR02 "BOSCH", amb una capacitat màxima d'unitats interiors connectades aigües avall inferior a entre 16,6 i 33 kW kW. | 1 | 155 | 155
|  |  |  | Subtotal materials: |  | 155
2 |  |  | Mà d'obra
mo005 |  | h | Oficial 1ª instal·lador de climatització. | 0.06 | 29.34 | 1.76
mo104 |  | h | Ajudant instal·lador de climatització. | 0.06 | 25.25 | 1.52
|  |  |  | Subtotal mà d'obra: |  | 3.28
3 |  |  | Costos directes complementaris
|  | % | Costos directes complementaris | 2 | 158.28 | 3.17
Cost de manteniment decennal: 56,51€ en els primers 10 anys. |  |  |  | Costos directes (1+2+3): |  | 161.45