## Full 1
IBB020 | U | Unitat exterior d'aire condicionat, amb recuperació de calor.
Unitat exterior d'aire condicionat d'alta eficiència, sistema Bosch 5000 VRF amb recuperació de calor, per a gas R-410A, alimentació trifàsica (400V/50Hz), sèrie RDCI, model RDCI 8/25-3 "BOSCH", potència frigorífica nominal 25,2 kW (temperatura de bulb sec de l'aire interior 27°C i de l'aire exterior 35°C, temperatura de bulb humit de l'aire interior 19°C i de l'aire exterior 24°C), EER = 4,29, consum elèctric nominal en refrigeració 5,88 kW, rang de funcionament de temperatura de bulb sec de l'aire exterior en refrigeració des de -5 fins a 48°C, potència calorífica nominal 27 kW (temperatura de bulb humit de l'aire interior 15°C i de l'aire exterior 6°C, temperatura de bulb sec de l'aire interior 20°C i de l'aire exterior 7°C), COP = 4,39, consum elèctric nominal en calefacció 6,15 kW, rang de funcionament de temperatura de bulb humit de l'aire exterior en calefacció des de -20 fins a 24°C, de 1615x960x765 mm, 200 kg, pressió sonora 57 dBA, cabal d'aire 12000 m³/h, un compressor de tipus scroll, amb tecnologia All DC Inverter, amb capacitat de connexió de fins a 13 unitats interiors. El preu no inclou els elements antivibratoris de terra, la canalització ni el cablejat elèctric d'alimentació.
Codi |  | Unitat | Descripció | Rendiment | Preu unitari | Import
1 |  |  | Materials
mt42bos030a |  | U | Unitat exterior d'aire condicionat d'alta eficiència, sistema Bosch 5000 VRF amb recuperació de calor, per a gas R-410A, alimentació trifàsica (400V/50Hz), sèrie RDCI, model RDCI 8/25-3 "BOSCH", potència frigorífica nominal 25,2 kW (temperatura de bulb sec de l'aire interior 27°C i de l'aire exterior 35°C, temperatura de bulb humit de l'aire interior 19°C i de l'aire exterior 24°C), EER = 4,29, consum elèctric nominal en refrigeració 5,88 kW, rang de funcionament de temperatura de bulb sec de l'aire exterior en refrigeració des de -5 fins a 48°C, potència calorífica nominal 27 kW (temperatura de bulb humit de l'aire interior 15°C i de l'aire exterior 6°C, temperatura de bulb sec de l'aire interior 20°C i de l'aire exterior 7°C), COP = 4,39, consum elèctric nominal en calefacció 6,15 kW, rang de funcionament de temperatura de bulb humit de l'aire exterior en calefacció des de -20 fins a 24°C, de 1615x960x765 mm, 200 kg, pressió sonora 57 dBA, cabal d'aire 12000 m³/h, un compressor de tipus scroll, amb tecnologia All DC Inverter, amb capacitat de connexió de fins a 13 unitats interiors. | 1 | 10595 | 10595
|  |  |  | Subtotal materials: |  | 10595
2 |  |  | Mà d'obra
mo005 |  | h | Oficial 1ª instal·lador de climatització. | 7.345 | 29.34 | 215.5
mo104 |  | h | Ajudant instal·lador de climatització. | 7.345 | 25.25 | 185.46
|  |  |  | Subtotal mà d'obra: |  | 400.96
3 |  |  | Costos directes complementaris
|  | % | Costos directes complementaris | 2 | 10996 | 219.92
Cost de manteniment decennal: 3.925,56€ en els primers 10 anys. |  |  |  | Costos directes (1+2+3): |  | 11215.9