## Full 1
IBB505 | U | Derivació per a línia frigorífica de líquid i de gas, per a unitat de control de flux del refrigerant.
Derivació per a línia frigorífica, per a unitat de control de flux del refrigerant, formada per kit de derivació de dos junts, un per a la línia de líquid i un altre per a la línia de gas, model IDU-DJ01 "BOSCH", amb una capacitat màxima d'unitats interiors connectades aigües avall inferior a menor de 16,6 kW kW.
Codi |  | Unitat | Descripció | Rendiment | Preu unitari | Import
1 |  |  | Materials
mt42bos510a |  | U | Kit de derivació de dos junts, un per a la línia de líquid i un altre per a la línia de gas, model IDU-DJ01 "BOSCH", amb una capacitat màxima d'unitats interiors connectades aigües avall inferior a menor de 16,6 kW kW. | 1 | 90 | 90
|  |  |  | Subtotal materials: |  | 90
2 |  |  | Mà d'obra
mo005 |  | h | Oficial 1ª instal·lador de climatització. | 0.06 | 29.34 | 1.76
mo104 |  | h | Ajudant instal·lador de climatització. | 0.06 | 25.25 | 1.52
|  |  |  | Subtotal mà d'obra: |  | 3.28
3 |  |  | Costos directes complementaris
|  | % | Costos directes complementaris | 2 | 93.28 | 1.87
Cost de manteniment decennal: 33,30€ en els primers 10 anys. |  |  |  | Costos directes (1+2+3): |  | 95.15