## Full 1
IBF020 | U |  | Unitat exterior d'aire condicionat, amb recuperació de calor.
Unitat exterior d'aire condicionat Airstage VR-IV, sistema VRF amb recuperació de calor, model AJY072GALDH "FUJITSU", amb compressor DC Twin Rotary amb tecnologia Inverter i ventilador CFD amb motor DC amb tecnologia Inverter, nº màxim d'unitats interiors connectables 17, rang de capacitat d'unitats interiors connectables des de 5,6 fins a 33,6 kW, potència frigorífica 22,4 kW (temperatura de bulb humit de l'aire interior 27°C, temperatura de bulb sec de l'aire interior 19°C, temperatura de bulb humit de l'aire exterior 35°C, temperatura de bulb sec de l'aire exterior 24°C), potència calorífica màxima 25 kW (temperatura de bulb humit de l'aire interior 20°C, temperatura de bulb sec de l'aire interior 15°C, temperatura de bulb humit de l'aire exterior 7°C, temperatura de bulb sec de l'aire exterior 6°C), EER/COP: 3,57/4,17, alimentació trifàsica (400V/50Hz), consum elèctric en refrigeració/calefacció: 0,26/5,37 kW, pressió sonora en refrigeració/calefacció: 56/58 dBA, amplada 930 mm, profunditat 765 mm, altura 1690 mm, pes 262 kg, diàmetre de connexió de la canonada de líquid 1/2", diàmetre de connexió de la canonada de descàrrega de gas 5/8", diàmetre de connexió de la canonada de gas 7/8", refrigerant R-410A, càrrega de refrigerant 11,8 kg, rang de funcionament de temperatura de l'aire exterior en refrigeració des de -10 fins a 46°C, rang de funcionament de temperatura de l'aire exterior en calefacció des de -20 fins a 21°C. El preu no inclou els elements antivibratoris de terra, la canalització ni el cablejat elèctric d'alimentació.
Codi |  | Unitat |  | Descripció | Rendiment | Preu unitari | Import
1 |  |  |  | Materials
mt42fuj041a |  | U |  | Unitat exterior d'aire condicionat Airstage VR-IV, sistema VRF amb recuperació de calor, model AJY072GALDH "FUJITSU", amb compressor DC Twin Rotary amb tecnologia Inverter i ventilador CFD amb motor DC amb tecnologia Inverter, nº màxim d'unitats interiors connectables 17, rang de capacitat d'unitats interiors connectables des de 5,6 fins a 33,6 kW, potència frigorífica 22,4 kW (temperatura de bulb humit de l'aire interior 27°C, temperatura de bulb sec de l'aire interior 19°C, temperatura de bulb humit de l'aire exterior 35°C, temperatura de bulb sec de l'aire exterior 24°C), potència calorífica màxima 25 kW (temperatura de bulb humit de l'aire interior 20°C, temperatura de bulb sec de l'aire interior 15°C, temperatura de bulb humit de l'aire exterior 7°C, temperatura de bulb sec de l'aire exterior 6°C), EER/COP: 3,57/4,17, alimentació trifàsica (400V/50Hz), consum elèctric en refrigeració/calefacció: 0,26/5,37 kW, pressió sonora en refrigeració/calefacció: 56/58 dBA, amplada 930 mm, profunditat 765 mm, altura 1690 mm, pes 262 kg, diàmetre de connexió de la canonada de líquid 1/2", diàmetre de connexió de la canonada de descàrrega de gas 5/8", diàmetre de connexió de la canonada de gas 7/8", refrigerant R-410A, càrrega de refrigerant 11,8 kg, rang de funcionament de temperatura de l'aire exterior en refrigeració des de -10 fins a 46°C, rang de funcionament de temperatura de l'aire exterior en calefacció des de -20 fins a 21°C. | 1 | 11290 | 11290
[5 empty] | Subtotal materials: |  | 11290
2 |  |  |  | Mà d'obra
mo005 |  | h |  | Oficial 1ª instal·lador de climatització. | 7.212 | 29.34 | 211.6
mo104 |  | h |  | Ajudant instal·lador de climatització. | 7.212 | 25.25 | 182.1
[5 empty] | Subtotal mà d'obra: |  | 393.7
3 |  |  |  | Costos directes complementaris
|  | % |  | Costos directes complementaris | 2 | 11683.7 | 233.67
Cost de manteniment decennal: 4.171,08€ en els primers 10 anys. |  |  |  |  | Costos directes (1+2+3): |  | 11917.4