## Full 1
IBF510 | U |  | Derivació per a línia frigorífica de líquid i de gas.
Derivació de línia frigorífica formada per conjunt de dos junts, un per a la línia de líquid i un altre per a la línia de gas, model UTP-AX090A "FUJITSU", amb una potència frigorífica total menor de 28 kW de les unitats interiors connectades aigües avall.
Codi |  | Unitat |  | Descripció | Rendiment | Preu unitari | Import
1 |  |  |  | Materials
mt42fuj485a |  | U |  | Conjunt de dos junts, un per a la línia de líquid i un altre per a la línia de gas, model UTP-AX090A "FUJITSU", amb una potència frigorífica total menor de 28 kW de les unitats interiors connectades aigües avall. | 1 | 90 | 90
[5 empty] | Subtotal materials: |  | 90
2 |  |  |  | Mà d'obra
mo005 |  | h |  | Oficial 1ª instal·lador de climatització. | 0.06 | 29.34 | 1.76
mo104 |  | h |  | Ajudant instal·lador de climatització. | 0.06 | 25.25 | 1.52
[5 empty] | Subtotal mà d'obra: |  | 3.28
3 |  |  |  | Costos directes complementaris
|  | % |  | Costos directes complementaris | 2 | 93.28 | 1.87
Cost de manteniment decennal: 33,30€ en els primers 10 anys. |  |  |  |  | Costos directes (1+2+3): |  | 95.15