## Full 1
IBF520 | U |  | Interfície per a control extern d'unitat interior d'aire condicionat.
Interfície per a control extern d'unitat interior d'aire condicionat mitjançant sistema domòtic amb protocol de comunicació KNX, model FJ-RC-KNX-1l "FUJITSU", amb alimentació des del bus de comunicació i capaç de controlar grups de fins a 16 unitats interiors.
Codi |  | Unitat |  | Descripció | Rendiment | Preu unitari | Import
1 |  |  |  | Materials
mt42fuj630a |  | U |  | Interfície per a control extern d'unitat interior d'aire condicionat mitjançant sistema domòtic amb protocol de comunicació KNX, model FJ-RC-KNX-1l "FUJITSU", amb alimentació des del bus de comunicació i capaç de controlar grups de fins a 16 unitats interiors. | 1 | 500 | 500
[5 empty] | Subtotal materials: |  | 500
2 |  |  |  | Mà d'obra
mo005 |  | h |  | Oficial 1ª instal·lador de climatització. | 0.24 | 29.34 | 7.04
mo104 |  | h |  | Ajudant instal·lador de climatització. | 0.24 | 25.25 | 6.06
[5 empty] | Subtotal mà d'obra: |  | 13.1
3 |  |  |  | Costos directes complementaris
|  | % |  | Costos directes complementaris | 2 | 513.1 | 10.26
Cost de manteniment decennal: 183,18€ en els primers 10 anys. |  |  |  |  | Costos directes (1+2+3): |  | 523.36