## Full 1
IBF535 | U |  | Kit de connexió de climatitzadora (UTA) d'expansió directa amb unitat exterior d'aire condicionat.
Unitat de control per a connexió de climatitzadora (UTA) d'expansió directa amb unitat exterior d'expansió directa, model UTY-VDGX "FUJITSU", amb alimentació monofàsica (230V/50Hz), contactes d'entrada per a: parada/marxa, temperatura de consigna, demanda frigorífica i mode de funcionament (refrigeració o calefacció); contactes de sortida per a: aturada/engegada de la climatitzadora, del ventilador i del termòstat, gestió del desgebrament i informació d'avaria; i amb possibilitat d'integració en BMS mitjançant protocol ModBus, amb unitat EEV, per a potència frigorífica de la unitat exterior entre 5 i 8 kW, model UTP-VX30A. Totalment muntada, connexionada i provada.
Codi |  | Unitat |  | Descripció | Rendiment | Preu unitari | Import
1 |  |  |  | Materials
mt42fuj710a |  | U |  | Unitat de control per a connexió de climatitzadora (UTA) d'expansió directa amb unitat exterior d'expansió directa, model UTY-VDGX "FUJITSU", amb alimentació monofàsica (230V/50Hz), contactes d'entrada per a: parada/marxa, temperatura de consigna, demanda frigorífica i mode de funcionament (refrigeració o calefacció); contactes de sortida per a: aturada/engegada de la climatitzadora, del ventilador i del termòstat, gestió del desgebrament i informació d'avaria; i amb possibilitat d'integració en BMS mitjançant protocol ModBus. | 1 | 1740 | 1740
mt42fuj715a |  | U |  | Unitat EEV, per a potència frigorífica de la unitat exterior entre 5 i 8 kW, model UTP-VX30A "FUJITSU". | 1 | 300 | 300
[5 empty] | Subtotal materials: |  | 2040
2 |  |  |  | Mà d'obra
mo005 |  | h |  | Oficial 1ª instal·lador de climatització. | 1.199 | 29.34 | 35.18
mo104 |  | h |  | Ajudant instal·lador de climatització. | 1.199 | 25.25 | 30.27
[5 empty] | Subtotal mà d'obra: |  | 65.45
3 |  |  |  | Costos directes complementaris
|  | % |  | Costos directes complementaris | 2 | 2105.45 | 42.11
Cost de manteniment decennal: 751,65€ en els primers 10 anys. |  |  |  |  | Costos directes (1+2+3): |  | 2147.56