## Full 1
IBF555 | U |  | Amplificador de senyal per a línia de transmissió de dades.
Amplificador de senyal per a línia de transmissió de dades, model UTY-VSGXZ1 "FUJITSU", per a línies de més de 500 m (la longitud màxima de línia és de 3600 m fent servir diversos amplificadors) i per a línies amb més de 64 unitats interiors, amb la limitació de 8 amplificadors en un sistema VRF. El preu no inclou la canalització ni el cablejat elèctric d'alimentació.
Codi |  | Unitat |  | Descripció | Rendiment | Preu unitari | Import
1 |  |  |  | Materials
mt42fuj625a |  | U |  | Amplificador de senyal per a línia de transmissió de dades, model UTY-VSGXZ1 "FUJITSU", per a línies de més de 500 m (la longitud màxima de línia és de 3600 m fent servir diversos amplificadors) i per a línies amb més de 64 unitats interiors, amb la limitació de 8 amplificadors en un sistema VRF. | 1 | 620 | 620
[5 empty] | Subtotal materials: |  | 620
2 |  |  |  | Mà d'obra
mo005 |  | h |  | Oficial 1ª instal·lador de climatització. | 0.24 | 29.34 | 7.04
mo104 |  | h |  | Ajudant instal·lador de climatització. | 0.24 | 25.25 | 6.06
[5 empty] | Subtotal mà d'obra: |  | 13.1
3 |  |  |  | Costos directes complementaris
|  | % |  | Costos directes complementaris | 2 | 633.1 | 12.66
Cost de manteniment decennal: 226,02€ en els primers 10 anys. |  |  |  |  | Costos directes (1+2+3): |  | 645.76