## Full 1
IBY261 | U | Derivació per a línia frigorífica de líquid, de descàrrega de gas i de succió de gas.
Derivació de línia frigorífica formada per conjunt de tres junts Refnet, un per a la línia de líquid, un altre per a la línia de descàrrega de gas i un altre per a la línia de succió de gas, per a sistema VRV-IV (Volum de Refrigerant Variable), bomba de calor amb recuperació de calor, model KHRQ23M20T "DAIKIN", amb índex màxim de connexió d'unitats interiors de 200.
Codi |  | Unitat | Descripció | Rendiment | Preu unitari | Import
1 |  |  | Materials
mt42dai601a |  | U | Conjunt de tres junts Refnet, un per a la línia de líquid, un altre per a la línia de descàrrega de gas i un altre per a la línia de succió de gas, per a sistema VRV-IV (Volum de Refrigerant Variable), bomba de calor amb recuperació de calor, model KHRQ23M20T "DAIKIN", amb índex màxim de connexió d'unitats interiors de 200. | 1 | 236 | 236
|  |  |  | Subtotal materials: |  | 236
2 |  |  | Mà d'obra
mo005 |  | h | Oficial 1ª instal·lador de climatització. | 0.06 | 29.34 | 1.76
mo104 |  | h | Ajudant instal·lador de climatització. | 0.06 | 25.25 | 1.52
|  |  |  | Subtotal mà d'obra: |  | 3.28
3 |  |  | Costos directes complementaris
|  | % | Costos directes complementaris | 2 | 239.28 | 4.79
Cost de manteniment decennal: 85,42€ en els primers 10 anys. |  |  |  | Costos directes (1+2+3): |  | 244.07