## Full 1
IBY505 | m |  | Cable bus de comunicacions.
Cable bus de comunicacions, de mànega sense apantallar, de 2 fils, de 1 mm² de secció per fil, sense polaritat. El preu no inclou la canalització.
Codi |  | Unitat |  | Descripció | Rendiment | Preu unitari | Import
1 |  |  |  | Materials
mt42dai750a |  | m |  | Cable bus de comunicacions, de mànega sense apantallar, de 2 fils, de 1 mm² de secció per fil, sense polaritat. | 1 | 7 | 7
[5 empty] | Subtotal materials: |  | 7
2 |  |  |  | Mà d'obra
mo005 |  | h |  | Oficial 1ª instal·lador de climatització. | 0.06 | 29.34 | 1.76
mo104 |  | h |  | Ajudant instal·lador de climatització. | 0.06 | 25.25 | 1.52
[5 empty] | Subtotal mà d'obra: |  | 3.28
3 |  |  |  | Costos directes complementaris
|  | % |  | Costos directes complementaris | 2 | 10.28 | 0.21
Cost de manteniment decennal: 3,67€ en els primers 10 anys. |  |  |  |  | Costos directes (1+2+3): |  | 10.49